## 27
Výroba generátorového plynu v průmyslových generátorových stanicích
Gasification in Industrial Generating Stations
| Tabulka (Table): 10 | [8 empty] | Rok (Year): 2010
| Název paliva a energie |  | Fuel and Energy |  | Stat. | Měrná | Množství v jednotkách |  | GJ | Výhřevnost
[5 empty] | číslo | jednotka | měrných | GJ | v % | kJ/kg
[5 empty] | paliva |  |  |  |  | kJ/m3
[5 empty] | Fuel Number | Physical Unit | Amount in |  | GJ in % | N.c.v. kJ/kg, kJ/m3
[7 empty] | Physic.Unit | GJ
| a |  | b |  | 1 | 2 | 3 | 4 | 5 | 6
| Vsazené palivo | Hnědé uhlí celkem | Input Fuel | Brown Coal | 200 | t | 4094 | 70828 | 100 | 17300.4397
| Vsázka celkem |  | Total Inputs |  | x | x | x | 70828 | 100 | x
| Využitelné produkty en.pochodu | Generátorový plyn | Production | Gas Works gas | 225 | tis.m3 | 7778 | 45115 | 63.6966 | 5800.3343
27
| Využitelné produkty celkem (výroba) |  | Total Production |  | x | x | x | 45115 | 63.6966 | x
| Ztráty |  | Losses |  | x | x | x | 25713 | 36.3034 | x
| Provozovací spotřeba | Paliva celkem | Working Consumption | Total Fuels | x | x | x | 0 | 0 | x
|  | Teplo dodané odjinud |  | Heat from Other Sources | 750 | GJ | x | 0 | 0 | x
|  | Odpadní teplo |  | Waste Heat | 750 | GJ | x | 2239 | 3.0557 | x
|  | Získané odpadní teplo |  | Utilized Waste Heat | 750 | GJ | x | 0 | 0 | x
|  | Teplo celkem |  | Total Heat | 750 | GJ | x | 2239 | 3.0557 | x
|  | Elektřina |  | Electricity | 710 | MWh | 57 | 205.2 | 0.28005 | x
|  | CELKEM |  | TOTAL | x | x | x | 2444.2 | 3.3358 | x
| Ztráty celkem (vč. provozovací spotřeby) |  | Total Losses (incl. Working Consump.) |  | x | x | x | 28157.2 | 38.4282 | x
| Účinnost energetického pochodu |  | Energy Process Effectiveness |  | x | x | x | x | 61.5718 | x