## 22
Výroba kapalných paliv z ropy
Liquid Fuels Production from Crude Oil
| Tabulka (Table): 8a | [8 empty] | Rok (Year): 2010
| Název paliva a energie |  | Fuel and Energy |  | Stat. | Měrná | Množství v jednotkách |  | GJ | Výhřevnost
[5 empty] | číslo | jednotka | měrných | GJ | v % | kJ/kg
[5 empty] | paliva |  |  |  |  | kJ/m3
[5 empty] | Fuel Number | Physical Unit | Amount in |  | GJ in % | N.c.v. kJ/kg, kJ/m3
[7 empty] | Physic.Unit | GJ
| a |  | b |  | 1 | 2 | 3 | 4 | 5 | 6
| Vsazené palivo | Ropa | Input Fuel | Crude Oil | 300 | t | 7600272 | 321933609 | 93.1417 | 42358.1694
|  | Ostatní kapalná paliva |  | Other Liquid Fuels | 395 | t | 483380 | 19963591 | 5.7759 | 41299.9938
|  | Rafinérské poloprodukty |  | Semi-products Stock Draw | 302 | t | 97257 | 3741167 | 1.0824 | 38466.8147
| Vsázka celkem |  | Total Inputs |  | x | x | x | 345638367 | 100 | x
| Využitelné produkty energet. pochodu | Motorový benzin | Production | Motor Gasoline | 320 | t | 1495452 | 64902596 | 18.7776 | 43399.9861
|  | Letecký benzin |  | Aviation Gasoline | 1: 330; 2: t; GJ 5: 0
22 |  | Motorová nafta |  | Diesel Oil | 345 | t | 3295491 | 140925709 | 40.7726 | 42763.1904
|  | Letecký Petrolej |  | Kerosene Type Jet Fuel | 330 | t | 147074 | 6368304 | 1.8425 | 43299.9986
|  | Topný a ostatní plynový olej |  | Heating and other Gasoil | 350 | t | 205229 | 8742758 | 2.5295 | 42600.0127
|  | Topný olej nízkosirný |  | Fuel Oil (Low Sulphur) | 355 | t | 156311 | 6201245 | 1.7941 | 39672.4799
|  | Topný olej vysokosirný |  | Fuel Oil (High Sulphur) | 360 | t | 102629 | 4057134 | 1.1738 | 39532.0426
|  | Ostatní kapalná paliva |  | Other Liquid Fuels | 395 | t | 913306 | 36349576 | 10.5166 | 39799.9969
|  | Zkapalněný ropný plyn |  | Liquified Petroleum Gases (LPG) | 310 | tis.m3 | 110258 | 10630777 | 3.0757 | 96417.2849
|  | Ropný koks |  | Petroleum Coke | 385 | t | 87664 | 3287400 | 0.95111 | 37500
|  | Rafinérský plyn |  | Refinery Gas | 301 | tis.m3 | 139488 | 5802687 | 1.6788 | 41599.9011
|  | Primární benzin (NAPHTA) |  | Other Gasoline (incl. Naphta) | 315 | t | 866523 | 38092877 | 11.021 | 43960.6069
|  | Ostatní produkty |  | Other Matters | 390 | t | 428987 | 16387312 | 4.7412 | 38200.02
| Využitelné produkty celkem (výroba) |  | Total Production |  | x | x | x | 341748375 | 98.8745 | x
| Ztráty |  | Losses |  | x | x | x | 3889992 | 1.1255 | x