## 21
Výroba kapalných paliv z ropy
Liquid Fuels Production from Crude Oil
| Tabulka (Table): 7a | [8 empty] | Rok (Year): 2012
| Název paliva a energie |  | Fuel and Energy |  | Stat. | Měrná | Množství v jednotkách |  | GJ | Výhřevnost
[5 empty] | číslo | jednotka | měrných | GJ | v % | kJ/kg
[5 empty] | paliva |  |  |  |  | kJ/m3
[5 empty] | Fuel Number | Physical Unit | Amount in |  | GJ in % | N.c.v. kJ/kg, kJ/m3
[7 empty] | Physic.Unit | GJ
| a |  | b |  | 1 | 2 | 3 | 4 | 5 | 6
| Vsazené palivo | Ropa | Input Fuel | Crude Oil | 300 | t | 7109713 | 301395806 | 91.9696 | 42392.1199
|  | Ostatní kapalná paliva |  | Other Liquid Fuels | 395 | t | 417159 | 16477775 | 5.0281 | 39499.9868
|  | Rafinérské poloprodukty |  | Semi-products Stock Draw | 302 | t | 252880 | 9806045 | 2.9923 | 38777.4636
|  | Zemní plyn |  | Natural Gas | 401 | tis.m3 | 945 | 32690 | 0.0099752 | 34592.5926
| Vsázka celkem |  | Total Inputs |  | x | x | x | 327712316 | 100 | x
| Využitelné produkty energet. pochodu | Motorový benzin | Production | Motor Gasoline | 320 | t | 1481461 | 64295403 | 19.6195 | 43399.997
|  | Letecký benzin |  | Aviation Gasoline | 1: 330; 2: t; GJ 5: 0
21 |  | Motorová nafta |  | Diesel Oil | 345 | t | 3179636 | 135447757 | 41.3313 | 42598.5103
|  | Letecký Petrolej |  | Kerosene Type Jet Fuel | 330 | t | 145291 | 6291081 | 1.9197 | 43299.8672
|  | Topný a ostatní plynový olej |  | Heating and other Gasoil | 350 | t | 43938 | 1871742 | 0.57115 | 42599.6176
|  | Topný olej nízkosirný |  | Fuel Oil (Low Sulphur) | 355 | t | 66106 | 2611352 | 0.79684 | 39502.496
|  | Topný olej vysokosirný |  | Fuel Oil (High Sulphur) | 360 | t | 70402 | 2786529 | 0.8503 | 39580.2534
|  | Ostatní kapalná paliva |  | Other Liquid Fuels | 395 | t | 840820 | 34305453 | 10.4682 | 40799.9964
|  | Zkapalněný ropný plyn |  | Liquified Petroleum Gases (LPG) | 310 | tis.m3 | 108621 | 10467747 | 3.1942 | 96369.4589
|  | Ropný koks |  | Petroleum Coke | 385 | t | 88584 | 3410500 | 1.0407 | 38500.1806
|  | Rafinérský plyn |  | Refinery Gas | 301 | tis.m3 | 158884 | 6609562 | 2.0169 | 41599.922
|  | Primární benzin (NAPHTA) |  | Other Gasoline (incl. Naphta) | 315 | t | 810178 | 35642006 | 10.876 | 43992.809
|  | Ostatní produkty |  | Other Matters | 390 | t | 566160 | 22134516 | 6.7543 | 39095.8669
| Využitelné produkty celkem (výroba) |  | Total Production |  | x | x | x | 325873648 | 99.4389 | x
| Ztráty |  | Losses |  | x | x | x | 1838668 | 0.56106 | x