## 23
Výroba kapalných paliv z ropy
Liquid Fuels Production from Crude Oil
| Tabulka (Table): 8b | [8 empty] | Rok (Year): 2010
| Název paliva a energie |  | Fuel and Energy |  | Stat. | Měrná | Množství v jednotkách |  | GJ | Výhřevnost
[5 empty] | číslo | jednotka | měrných | GJ | v % | kJ/kg
[5 empty] | paliva |  |  |  |  | kJ/m3
[5 empty] | Fuel Number | Physical Unit | Amount in |  | GJ in % | N.c.v. kJ/kg, kJ/m3
[7 empty] | Physic.Unit | GJ
| a |  | b |  | 1 | 2 | 3 | 4 | 5 | 6
| Provozovací spotřeba | Zemní plyn naftový | Working Consump- tion | Natural (Associated) Gas | 401 | tis.m3 | 129074 | 4411738 | 1.2015 | 34179.9123
|  | Rafinérský plyn |  | Refinery Gas | 301 | tis.m3 | 139488 | 5802687 | 1.5803 | 41599.9011
|  | Topný olej nízkosirný |  | Fuel Oil (Low Sulphur) | 355 | t | 12897 | 522328 | 0.14225 | 40499.9612
23 |  | Topný olej vysokosirný |  | Fuel Oil (High Sulphur) | 1: 360; 2: t
|  | Ropný koks |  | Petroleum Coke | 385 | t | 87664 | 3287416 | 0.89531 | 37500.1825
|  | Paliva celkem |  | Total Fuels | x | x | x | 14024169 | 3.8194 | x
|  | Teplo dodané odjinud |  | Heat from Other Sources | 750 | GJ | x | 6222438 | 1.6946 | x
|  | Odpadní teplo |  | Waste Heat | 750 | GJ | x | 156579 | 0.042643 | x
|  | Získané odpadní teplo |  | Utilized Waste Heat | 750 | GJ | x | -76908 | -0.020945 | x
|  | Teplo celkem |  | Total Heat | 750 | GJ | x | 6302109 | 1.7163 | x
|  | Elektřina |  | Electricity | 710 | MWh | 338259 | 1217732.4 | 0.33164 | x
|  | CELKEM |  | TOTAL | x | x | x | 21544010.4 | 5.8674 | x
| Ztráty celkem (vč. provozovací spotřeby) |  | Total Losses (incl. Working Consump.) |  | x | x | x | 25434002.4 | 6.9268 | x
| Účinnost energetického pochodu |  | Energy Process Effectiveness |  | x | x | x | x | 93.0732 | x