## 17
Briketování hnědého uhlí
Brown Coal briquetting
| Tabulka (Table): 5 | [8 empty] | Rok (Year): 2010
| Název paliva a energie |  | Fuel and Energy |  | Stat. | Měrná | Množství v jednotkách |  | GJ | Výhřevnost
[5 empty] | číslo | jednotka | měrných | GJ | v % | kJ/kg
[5 empty] | paliva |  |  |  |  | kJ/m3
[5 empty] | Fuel Number | Physical Unit | Amount in |  | GJ in % | N.c.v. kJ/kg, kJ/m3
[7 empty] | Physic.Unit | GJ
| a |  | b |  | 1 | 2 | 3 | 4 | 5 | 6
| Vsazené palivo | Hnědé uhlí | Input Fuel | Brown Coal | 200 | t | 286819 | 4267867 | 100 | 14880.001
| Vsázka celkem |  | Total Inputs |  | x | x | x | 4267867 | 100 | x
| Využitelné produkty en.pochodu | Brikety hnědouhelné | Production | BKB | 210 | t | 144996 | 3399888 | 79.6625 | 23448.1503
17 |  | Ostatní tuhá paliva |  | Others Solid Fuels | 290 | t | 16139 | 340856 | 7.9866 | 21120.0198
| Využitelné produkty celkem (výroba) |  | Total Production |  | x | x | x | 3740744 | 87.649 | x
| Ztráty |  | Losses |  | x | x | x | 527123 | 12.351 | x
| Provozovací spotřeba | Paliva celkem | Working Consumption | Total Fuels | x | x | x | 0 | 0 | x
|  | Teplo dodané odjinud |  | Heat from Other Sources | 750 | GJ | x | 407466 | 8.6483 | x
|  | Odpadní teplo |  | Waste Heat | 750 | GJ | x | 0 | 0 | x
|  | Získané odpadní teplo |  | Utilized Waste Heat | 750 | GJ | x | 0 | 0 | x
|  | Teplo celkem |  | Total Heat | 750 | GJ | x | 407466 | 8.6483 | x
|  | Elektřina |  | Electricity | 710 | MWh | 10056 | 36201.6 | 0.76836 | x
|  | CELKEM |  | TOTAL | x | x | x | 443667.6 | 9.4166 | x
| Ztráty celkem (vč. provozovací spotřeby) |  | Total Losses (incl. Working Consump.) |  | x | x | x | 970790.6 | 20.6046 | x
| Účinnost energetického pochodu |  | Energy Process Effectiveness |  | x | % | x | x | 79.3954 | x
Poznámka: ostatní tuhá paliva = multiprach
Note: Others Solid Fuels = dust coal