## 22
Výroba kapalných paliv z ropy
Liquid Fuels Production from Crude Oil
| Tabulka (Table): 7b | [8 empty] | Rok (Year): 2014
| Název paliva a energie |  | Fuel and Energy |  | Stat. | Měrná | Množství v jednotkách |  | GJ | Výhřevnost
[5 empty] | číslo | jednotka | měrných | GJ | v % | kJ/kg
[5 empty] | paliva |  |  |  |  | kJ/m3
[5 empty] | Fuel Number | Physical Unit | Amount in |  | GJ in % | N.c.v. kJ/kg, kJ/m3
[7 empty] | Physic.Unit | GJ
| a |  | b |  | 1 | 2 | 3 | 4 | 5 | 6
| Provozovací spotřeba | Zemní plyn naftový | Working Consump- tion | Natural (Associated) Gas | 401 | tis.m3 | 110312 | 3770453 | 1.0838 | 34179.8988
|  | Rafinérský plyn |  | Refinery Gas | 301 | tis.m3 | 131132 | 5992731 | 1.7226 | 45699.9893
|  | Topný olej nízkosirný |  | Fuel Oil (Low Sulphur) | 1: 355; 2: t
22 |  | Topný olej vysokosirný |  | Fuel Oil (High Sulphur) | 1: 360; 2: t
|  | Ropný koks |  | Petroleum Coke | 385 | t | 90368 | 3479181 | 1.0001 | 38500.1439
|  | Paliva celkem |  | Total Fuels | x | x | x | 13242365 | 3.8066 | x
|  | Teplo dodané odjinud |  | Heat from Other Sources | 750 | GJ | x | 5286472 | 1.5196 | x
|  | Odpadní teplo |  | Waste Heat | 750 | GJ | x |  | 0 | x
|  | Získané odpadní teplo |  | Utilized Waste Heat | 750 | GJ | x |  | 0 | x
|  | Teplo celkem |  | Total Heat | 750 | GJ | x | 5286472 | 1.5196 | x
|  | Elektřina |  | Electricity | 710 | MWh | 321881 | 1158771.6 | 0.3331 | x
|  | CELKEM |  | TOTAL | x | x | x | 19687608.6 | 5.6593 | x
| Ztráty celkem (vč. provozovací spotřeby) |  | Total Losses (incl. Working Consump.) |  | x | x | x | 19887063.6 | 5.7167 | x
| Účinnost energetického pochodu |  | Energy Process Effectiveness |  | x | x | x | x | 94.2833 | x