## 26
Výroba generátorového plynu v průmyslových generátorových stanicích
Gasification in Industrial Generating Stations
| Tabulka (Table): 9 | [8 empty] | Rok (Year): 2012
| Název paliva a energie |  | Fuel and Energy |  | Stat. | Měrná | Množství v jednotkách |  | GJ | Výhřevnost
[5 empty] | číslo | jednotka | měrných | GJ | v % | kJ/kg
[5 empty] | paliva |  |  |  |  | kJ/m3
[5 empty] | Fuel Number | Physical Unit | Amount in |  | GJ in % | N.c.v. kJ/kg, kJ/m3
[7 empty] | Physic.Unit | GJ
| a |  | b |  | 1 | 2 | 3 | 4 | 5 | 6
| Vsazené palivo | Hnědé uhlí | Input Fuel | Brown Coal | 200 | t | 4554 | 78784 | 4.1562 | 17299.9561
|  | Hnědouhelný surový dehet |  | Low-temperature Tar | 240 | t | 39265 | 1479113 | 78.0293 | 37670.0115
|  | Ostatní kapalná paliva |  | Other Liquid Fuels | 250 | t | 8303 | 337690 | 17.8145 | 40670.8419
| Vsázka celkem |  | Total Inputs |  | x | x | x | 1895587 | 100 | x
| Využitelné produkty en.pochodu | Generátorový plyn | Production | Gas Works gas | 225 | tis.m3 | 8654 | 50193 | 2.6479 | 5799.9769
26 |  | Energoplyn |  | Energo-Gas | 220 | tis.m3 | 128426 | 1513280 | 79.8317 | 11783.2838
| Využitelné produkty celkem (výroba) |  | Total Production |  | x | x | x | 1563473 | 82.4796 | x
| Ztráty |  | Losses |  | x | x | x | 332114 | 17.5204 | x
| Provozovací spotřeba | Zemní plyn naftový | Working Consumption | Natural (Associated) Gas | 401 | tis.m3 | 1151 | 39368 | 11.3893 | 34203.3015
|  | Paliva celkem |  | Total Fuels | x | x | x | 39368 | 11.3893 | x
|  | Teplo dodané odjinud |  | Heat from Other Sources | 750 | GJ | x | 82334 | 4.0608 | x
|  | Odpadní teplo |  | Waste Heat | 750 | GJ | x | 2254 | 0.11117 | x
|  | Získané odpadní teplo |  | Utilized Waste Heat | 750 | GJ | x | 0 | 0 | x
|  | Teplo celkem |  | Total Heat | 750 | GJ | x | 84588 | 4.172 | x
|  | Elektřina |  | Electricity | 710 | MWh | 2213 | 7966.8 | 0.39294 | x
|  | CELKEM |  | TOTAL | x | x | x | 131922.8 | 4.5649 | x
| Ztráty celkem (vč. provozovací spotřeby) |  | Total Losses (incl. Working Consump.) |  | x | x | x | 464036.8 | 22.887 | x
| Účinnost energetického pochodu |  | Energy Process Effectiveness |  | x | x | x | x | 77.113 | x