## 19
Tlakové zplynování uhlí
Gasification under Pressure of Coal
| Tabulka (Table): 7 | [8 empty] | Rok (Year): 2009
| Název paliva a energie |  | Fuel and Energy |  | Stat. | Měrná | Množství v jednotkách |  | GJ | Výhřevnost
[5 empty] | číslo | jednotka | měrných | GJ | v % | kJ/kg
[5 empty] | paliva |  |  |  |  | kJ/m3
[5 empty] | Fuel Number | Physical Unit | Amount in |  | GJ in % | N.c.v. kJ/kg, kJ/m3
[7 empty] | Physic.Unit | GJ
| a |  | b |  | 1 | 2 | 3 | 4 | 5 | 6
| Vsazené palivo | Hnědé uhlí | Input Fuel | Brown Coal | 200 | t | 1513247 | 20588065 | 100 | 13605.2244
| Vsázka celkem |  | Total Inputs |  | x | x | x | 20588065 | 100 | x
| Využitelné produkty energet. pochodu | Energoplyn | Production | Energo-Gas | 220 | tis.m3 | 1144811 | 13294433 | 64.5735 | 11612.7754
|  | Hnědouhelný surový dehet |  | Low-temperature Tar | 240 | t | 242929 | 1631419 | 7.9241 | 6715.6206
21 |  | Ostatní plynná paliva |  | Other Gaseous Fuels | 230 | tis.m3 | 93901 | 3578567 | 17.3818 | 38109.9988
|  | Ostatní kapalná paliva |  | Other Liquid Fuels | 250 | t | 12788 | 513470 | 2.494 | 40152.4867
| Využitelné produkty celkem (výroba) |  | Total Production |  | x | x | x | 19017889 | 92.3734 | x
| Ztráty |  | Losses |  | x | x | x | 1570176 | 7.6266 | x
| Využitelné produkty energet. pochodu | Zemní plyn naftový | Working Consump- tion | Natural (Associated) Gas | 401 | tis.m3 | 910 | 31326 | 0.11838 | 34424.1758
|  | Ostatní kapalná paliva |  | Other Liquid Fuels | 250 | t | 9382 | 360215 | 1.3612 | 38394.2656
|  | Hnědouhelný dehet |  | Tars | 240 | t | 53213 | 2013276 | 7.6081 | 37834.2886
|  | Paliva celkem |  | Total Fuels | x | x | x | 2404817 | 9.0877 | x
|  | Teplo dodané odjinud |  | Heat from Other Sources | 750 | GJ | x | 7848154 | 29.658 | x
|  | Odpadní teplo |  | Waste Heat | 750 | GJ | x | 938282 | 3.5457 | x
|  | Získané odpadní teplo |  | Utilized Waste Heat | 750 | GJ | x | -5482877 | -20.7197 | x
|  | Teplo celkem |  | Total Heat | 750 | GJ | x | 3303559 | 12.4841 | x
|  | Elektřina |  | Electricity | 710 | MWh | 46046 | 165765.6 | 0.80515 | x
|  | CELKEM |  | TOTAL | x | x | x | 5874141.6 | 22.377 | x
| Ztráty celkem (vč. provozovací spotřeby) |  | Total Losses (incl. Working Consump.) |  | x | x | x | 7444317.6 | 28.1319 | x
| Účinnost energetického pochodu |  | Energy Process Effectiveness |  | x | % | x | x | 71.8681 | x