## 21
Tlakové zplynování uhlí
Gasification under Pressure of Coal
| Tabulka (Table): 7 | [8 empty] | Rok (Year): 2010
| Název paliva a energie |  | Fuel and Energy |  | Stat. | Měrná | Množství v jednotkách |  | GJ | Výhřevnost
[5 empty] | číslo | jednotka | měrných | GJ | v % | kJ/kg
[5 empty] | paliva |  |  |  |  | kJ/m3
[5 empty] | Fuel Number | Physical Unit | Amount in |  | GJ in % | N.c.v. kJ/kg, kJ/m3
[7 empty] | Physic.Unit | GJ
| a |  | b |  | 1 | 2 | 3 | 4 | 5 | 6
| Vsazené palivo | Hnědé uhlí | Input Fuel | Brown Coal | 200 | t | 1561596 | 21296590 | 100 | 13637.7078
| Vsázka celkem |  | Total Inputs |  | x | x | x | 21296590 | 100 | x
| Využitelné produkty energet. pochodu | Energoplyn | Production | Energo-Gas | 220 | tis.m3 | 1202415 | 14084877 | 66.1368 | 11713.8234
|  | Hnědouhelný surový dehet |  | Low-temperature Tar | 240 | t | 97856 | 3675470 | 17.2585 | 37559.9861
21 |  | Ostatní plynná paliva |  | Other Gaseous Fuels | 230 | tis.m3 | 237179 | 1524803 | 7.1598 | 6428.9123
|  | Ostatní kapalná paliva |  | Other Liquid Fuels | 250 | t | 12990 | 521438 | 2.4485 | 40141.4935
| Využitelné produkty celkem (výroba) |  | Total Production |  | x | x | x | 19806588 | 93.0036 | x
| Ztráty |  | Losses |  | x | x | x | 1490002 | 6.9964 | x
| Využitelné produkty energet. pochodu | Zemní plyn naftový | Working Consump- tion | Natural (Associated) Gas | 401 | tis.m3 | 7 | 248 | 0.00098103 | 35428.5714
|  | Ostatní kapalná paliva |  | Other Liquid Fuels | 250 | t | 6126 | 238856 | 0.94486 | 38990.5322
|  | Paliva celkem |  | Total Fuels | x | x | x | 239104 | 0.94584 | x
|  | Teplo dodané odjinud |  | Heat from Other Sources | 750 | GJ | x | 8421520 | 33.3135 | x
|  | Odpadní teplo |  | Waste Heat | 750 | GJ | x | 956611 | 3.7841 | x
|  | Získané odpadní teplo |  | Utilized Waste Heat | 750 | GJ | x | -5798569 | -22.9377 | x
|  | Teplo celkem |  | Total Heat | 750 | GJ | x | 3579562 | 14.1599 | x
|  | Elektřina |  | Electricity | 710 | MWh | 45653 | 164350.8 | 0.77172 | x
|  | CELKEM |  | TOTAL | x | x | x | 3983016.8 | 15.8774 | x
| Ztráty celkem (vč. provozovací spotřeby) |  | Total Losses (incl. Working Consump.) |  | x | x | x | 5473018.8 | 21.6499 | x
| Účinnost energetického pochodu |  | Energy Process Effectiveness |  | x | % | x | x | 78.3501 | x