## Tabulka 6
6. PRŮMĚRNÉ CENY VYBRANÝCH STAVEBNÍCH PRACÍ Average prices of selected Construction works
Období: 3. čtvrtletí 2021
Period: 3rd Quarter of 2021
| Reprezentant |  | Podmínka A |  | Podmínka B |  | Průměrná cena Average price | Medián ceny Median of price
| Representative |  | Condition A |  | Condition B
kód Code | název Name | měř. jedn. Unit of measure | kód Code | název Name | kód Code | název Name
001 | Odstranění travin a křovin, kácení stromů a odstranění pařezů | m2 | 1 | odstranění porostu |  |  | 54.76 | 47.1
001 | Odstranění travin a křovin, kácení stromů a odstranění pařezů | ks | 2 | kácení stromů |  |  | 422.37 | 325
001 | Odstranění travin a křovin, kácení stromů a odstranění pařezů | ks | 3 | odstranění pařezů |  |  | 613.18 | 347.25
002 | Odstranění vozovek a jiných zpevněných ploch a podkladů | m2 | 1 | rozebrání dlažeb |  |  | 98.76 | 66.2
002 | Odstranění vozovek a jiných zpevněných ploch a podkladů | m2 | 2 | odstranění podkladu |  |  | 138.42 | 99.7
002 | Odstranění vozovek a jiných zpevněných ploch a podkladů | m2 | 3 | frézování krytu |  |  | 113.94 | 84.6
003 | Čerpání vody průměrného přítoku | h | 1 | do 500 l/min | 1 | výška do 10 m | 86.2 | 81.8
003 | Čerpání vody průměrného přítoku | h | 2 | přes 500 do 1000 l/min | 1 | výška do 10 m | 124.61 | 119.81
004 | Sejmutí ornice a lesní půdy se složením na úložiště | m3, m2 | 1 | tl. dle objemu do 10 cm / dle plochy do 30 cm | 1 | uložení do 50 m | 73.47 | 55.46
004 | Sejmutí ornice a lesní půdy se složením na úložiště | m3, m2 | 1 | tl. dle objemu do 10 cm / dle plochy do 30 cm | 2 | uložení přes 50 do 100 m | 66 | 46.66
004 | Sejmutí ornice a lesní půdy se složením na úložiště | m3, m2 | 2 | tl. dle objemu přes 10 do 20 cm / dle plochy přes 30 cm do 50 cm | 1 | uložení do 50 m | 65.76 | 54.4
004 | Sejmutí ornice a lesní půdy se složením na úložiště | m3, m2 | 2 | tl. dle objemu přes 10 do 20 cm / dle plochy přes 30 cm do 50 cm | 2 | uložení přes 50 do 100 m | 65.28 | 58.73
004 | Sejmutí ornice a lesní půdy se složením na úložiště | m3, m2 | 2 | tl. dle objemu přes 10 do 20 cm / dle plochy přes 30 cm do 50 cm | 3 | uložení přes 100 do 250 m | 79.6 | 78
004 | Sejmutí ornice a lesní půdy se složením na úložiště | m3, m2 | 3 | tl. dle objemu přes 20 cm / dle plochy přes 50 cm | 1 | uložení do 50 m | 63.27 | 62.5
004 | Sejmutí ornice a lesní půdy se složením na úložiště | m3, m2 | 3 | tl. dle objemu přes 20 cm / dle plochy přes 50 cm | 2 | uložení přes 50 do 100 m | 115.56 | 77
004 | Sejmutí ornice a lesní půdy se složením na úložiště | m3, m2 | 3 | tl. dle objemu přes 20 cm / dle plochy přes 50 cm | 4 | uložení přes 250 m | 119.04 | 117.53
005 | Odkopávky a prokopávky (i výkopky v zemnících), nezapažené s přehozením | m3 | 1 | pro silnice | 1 | v hornině tř. 1 a 2 | 137.65 | 118.82
005 | Odkopávky a prokopávky (i výkopky v zemnících), nezapažené s přehozením | m3 | 1 | pro silnice | 2 | v hornině tř. 3 | 142 | 121.3
005 | Odkopávky a prokopávky (i výkopky v zemnících), nezapažené s přehozením | m3 | 1 | pro silnice | 3 | v hornině tř. 4 | 203.53 | 169.55
005 | Odkopávky a prokopávky (i výkopky v zemnících), nezapažené s přehozením | m3 | 1 | pro silnice | 4 | v hornině tř. 5 | 430.93 | 435.8
005 | Odkopávky a prokopávky (i výkopky v zemnících), nezapažené s přehozením | m3 | 5 | v zemnících | 1 | v hornině tř. 1 a 2 | 77.99 | 83.11
005 | Odkopávky a prokopávky (i výkopky v zemnících), nezapažené s přehozením | m3 | 5 | v zemnících | 2 | v hornině tř. 3 | 113.3 | 103.65
006 | Vykopávky zářezů pro podzemní vedení | m3 | 1 | do 10 m3 | 2 | hornina tř. 3 | 615.31 | 649
006 | Vykopávky zářezů pro podzemní vedení | m3 | 2 | přes 10 do 100 m3 | 2 | hornina tř. 3 | 418.41 | 380.5
006 | Vykopávky zářezů pro podzemní vedení | m3 | 2 | přes 10 do 100 m3 | 3 | hornina tř. 4 | 507.67 | 456.45
006 | Vykopávky zářezů pro podzemní vedení | m3 | 3 | přes 100 do 1000 m3 | 1 | hornina tř. 1 a 2 | 161.9 | 94.29
006 | Vykopávky zářezů pro podzemní vedení | m3 | 3 | přes 100 do 1000 m3 | 2 | hornina tř. 3 | 338.8 | 255
006 | Vykopávky zářezů pro podzemní vedení | m3 | 3 | přes 100 do 1000 m3 | 3 | hornina tř. 4 | 350.56 | 302
006 | Vykopávky zářezů pro podzemní vedení | m3 | 4 | přes 1000 m3 | 2 | hornina tř. 3 | 122 | 109.5
007 | Vykopávky koryt i pod vodou, s urovnáním dna a svahů, s přehozením nebo naložením | m3 | 1 | na suchu do 1000 m3 | 2 | hornina tř. 3 | 172.34 | 178
008 | Hloubené vykopávky, s urovnáním ploch, odhozením nebo naložením výkopku | m3 | 1 | nezapažené, ručně | 1 | hornina tř. 1 a 2 | 450.34 | 480.5
008 | Hloubené vykopávky, s urovnáním ploch, odhozením nebo naložením výkopku | m3 | 1 | nezapažené, ručně | 2 | hornina tř. 3 | 936.04 | 951
008 | Hloubené vykopávky, s urovnáním ploch, odhozením nebo naložením výkopku | m3 | 1 | nezapažené, ručně | 3 | hornina tř. 4 | 1032.09 | 913.7
008 | Hloubené vykopávky, s urovnáním ploch, odhozením nebo naložením výkopku | m3 | 2 | nezapažené, strojně | 1 | hornina tř. 1 a 2 | 201.23 | 175
008 | Hloubené vykopávky, s urovnáním ploch, odhozením nebo naložením výkopku | m3 | 2 | nezapažené, strojně | 2 | hornina tř. 3 | 327.29 | 264.5
008 | Hloubené vykopávky, s urovnáním ploch, odhozením nebo naložením výkopku | m3 | 2 | nezapažené, strojně | 3 | hornina tř. 4 | 361.71 | 302.5
008 | Hloubené vykopávky, s urovnáním ploch, odhozením nebo naložením výkopku | m3 | 2 | nezapažené, strojně | 4 | hornina tř. 5 | 732.81 | 692
008 | Hloubené vykopávky, s urovnáním ploch, odhozením nebo naložením výkopku | m3 | 4 | zapažené, strojně | 2 | hornina tř. 3 | 380.36 | 345
008 | Hloubené vykopávky, s urovnáním ploch, odhozením nebo naložením výkopku | m3 | 4 | zapažené, strojně | 3 | hornina tř. 4 | 598.28 | 559.4
009 | Protlačování potrubí, kabelů včetně chráničky, s odstraněním zeminy | m | 1 | DN do 150 mm | 1 | v hornině tř. 1 a 2 | 2184.17 | 2225
009 | Protlačování potrubí, kabelů včetně chráničky, s odstraněním zeminy | m | 1 | DN do 150 mm | 2 | v hornině tř. 3 | 1323.92 | 1180
009 | Protlačování potrubí, kabelů včetně chráničky, s odstraněním zeminy | m | 2 | DN přes 150 do 300 mm | 2 | v hornině tř. 3 | 5283.58 | 3775.07
013 | Roubení vykopávek, zřízení včetně odstranění; pažení | m2 | 1 | příložné | 1 | ze dřeva | 192.75 | 172.15
013 | Roubení vykopávek, zřízení včetně odstranění; pažení | m2 | 1 | příložné | 2 | z ocelových pažnic | 154.68 | 139
014 | Přemístění výkopku svislé, bez naložení, včetně vyprázdnění | m3 | 1 | ručně | 1 | hloubka do 4 m | 395.43 | 242.63
014 | Přemístění výkopku svislé, bez naložení, včetně vyprázdnění | m3 | 2 | těžebními stroji | 1 | hloubka do 4 m | 123.72 | 110
014 | Přemístění výkopku svislé, bez naložení, včetně vyprázdnění | m3 | 2 | těžebními stroji | 2 | hloubka přes 4 do 6 m | 190.8 | 173.12
014 | Přemístění výkopku svislé, bez naložení, včetně vyprázdnění | m3 | 3 | transportéry | 1 | hloubka do 4 m | 144.83 | 153.31
015 | Přemístění výkopku vodorovné na povrchu, po suchu, bez naložení, včetně vyložení | m3 | 2 | silnič. dopr. prostředky | 1 | do 50 m | 55.42 | 50
015 | Přemístění výkopku vodorovné na povrchu, po suchu, bez naložení, včetně vyložení | m3 | 2 | silnič. dopr. prostředky | 2 | přes 50 do 1000 m | 83.72 | 85
015 | Přemístění výkopku vodorovné na povrchu, po suchu, bez naložení, včetně vyložení | m3 | 2 | silnič. dopr. prostředky | 3 | přes 1000 do 3000 m | 128.87 | 110.72
015 | Přemístění výkopku vodorovné na povrchu, po suchu, bez naložení, včetně vyložení | m3 | 2 | silnič. dopr. prostředky | 4 | přes 3000 do 6000 m | 197.04 | 174.5
015 | Přemístění výkopku vodorovné na povrchu, po suchu, bez naložení, včetně vyložení | m3 | 2 | silnič. dopr. prostředky | 5 | přes 6000 do 10000 m | 222.61 | 221
015 | Přemístění výkopku vodorovné na povrchu, po suchu, bez naložení, včetně vyložení | m3 | 2 | silnič. dopr. prostředky | 6 | přes 10000 m | 276.64 | 271.15
015 | Přemístění výkopku vodorovné na povrchu, po suchu, bez naložení, včetně vyložení | m3 | 4 | těžebními stroji | 1 | do 50 m | 89.42 | 62
015 | Přemístění výkopku vodorovné na povrchu, po suchu, bez naložení, včetně vyložení | m3 | 4 | těžebními stroji | 2 | přes 50 do 1000 m | 94.46 | 95
017 | Nakládání, překládání, vykládání výkopku do nebo z dopravního prostředku | m3 | 1 | ručně | 1 | do 10 m3 | 297.45 | 270.5
017 | Nakládání, překládání, vykládání výkopku do nebo z dopravního prostředku | m3 | 1 | ručně | 2 | přes 10 do 100 m3 | 211.79 | 214.5
017 | Nakládání, překládání, vykládání výkopku do nebo z dopravního prostředku | m3 | 2 | nakladači | 2 | přes 10 do 100 m3 | 164.36 | 150
017 | Nakládání, překládání, vykládání výkopku do nebo z dopravního prostředku | m3 | 2 | nakladači | 3 | přes 100 m3 | 64.13 | 63
018 | Konstrukce ze zemin bez nákladů na materiál | m3 | 1 | násyp | 2 | přes 10 do 100 m3 | 109.09 | 117.6
018 | Konstrukce ze zemin bez nákladů na materiál | m3 | 1 | násyp | 3 | přes 100 m3 | 90.49 | 79
018 | Konstrukce ze zemin bez nákladů na materiál | m3 | 2 | zásyp | 2 | přes 10 do 100 m3 | 131.19 | 117
018 | Konstrukce ze zemin bez nákladů na materiál | m3 | 2 | zásyp | 3 | přes 100 m3 | 129.68 | 111.09
018 | Konstrukce ze zemin bez nákladů na materiál | m3 | 3 | obsyp | 2 | přes 10 do 100 m3 | 389.24 | 363
018 | Konstrukce ze zemin bez nákladů na materiál | m3 | 3 | obsyp | 3 | přes 100 m3 | 348.63 | 350.5
019 | Rozprostření ornice, s urovnáním, bez dopravy ze zemníku | m2 | 1 | tl. do 10 cm | 1 | v rovině | 43.65 | 38
019 | Rozprostření ornice, s urovnáním, bez dopravy ze zemníku | m2 | 1 | tl. do 10 cm | 2 | ve svahu | 48.81 | 39.75
019 | Rozprostření ornice, s urovnáním, bez dopravy ze zemníku | m2 | 2 | tl. přes 10 do 20 cm | 1 | v rovině | 57.2 | 50
019 | Rozprostření ornice, s urovnáním, bez dopravy ze zemníku | m2 | 2 | tl. přes 10 do 20 cm | 2 | ve svahu | 73.38 | 69
019 | Rozprostření ornice, s urovnáním, bez dopravy ze zemníku | m2 | 3 | tl. přes 20 do 40 cm | 1 | v rovině | 72.08 | 71
020 | Sanační a podkladní vrstvy | m2 | 1 | z hrubého kameniva |  |  | 204.46 | 201.35
020 | Sanační a podkladní vrstvy | m2 | 2 | ze štěrkopísku |  |  | 214.57 | 180.4
021 | Piloty na místě zhotovované, betonová výplň, bez výztuže | m | 1 | do 600 mm | 3 | hloubka přes 7 do 12 m | 2260 | 2060
021 | Piloty na místě zhotovované, betonová výplň, bez výztuže | m | 2 | přes 600 do 1200 mm | 3 | hloubka přes 7 do 12 m | 3075.63 | 2675
023 | Vrty pro injektáž nebo pilotáž, bez výplně a výztuže, průměru | m | 1 | do 200 mm | 2 | v hornině tř. II. | 1159 | 1205
023 | Vrty pro injektáž nebo pilotáž, bez výplně a výztuže, průměru | m | 3 | přes 400 do 1000 mm | 2 | v hornině tř. II. | 1577.5 | 1400
024 | Základy, podklady z kameniva apod., se zhutněním a urovnáním povrchu | m3 | 1 | ze štěrkopísku |  |  | 1000.84 | 991
024 | Základy, podklady z kameniva apod., se zhutněním a urovnáním povrchu | m3 | 2 | z kameniva drceného |  |  | 1104.36 | 1190
026 | Základové desky, pásy, patky, z betonu prostého a prokládaného nebo železobetonu | m3 | 1 | pásy | 1 | C 8/10 | 2636.25 | 2690
026 | Základové desky, pásy, patky, z betonu prostého a prokládaného nebo železobetonu | m3 | 1 | pásy | 2 | C 12/15 až C 20/25 | 2986.34 | 2900
026 | Základové desky, pásy, patky, z betonu prostého a prokládaného nebo železobetonu | m3 | 1 | pásy | 3 | C 25/30 a vyšší | 3604.45 | 3320
026 | Základové desky, pásy, patky, z betonu prostého a prokládaného nebo železobetonu | m3 | 2 | patky | 2 | C 12/15 až C 20/25 | 3359.7 | 2881
026 | Základové desky, pásy, patky, z betonu prostého a prokládaného nebo železobetonu | m3 | 2 | patky | 3 | C 25/30 a vyšší | 3944.43 | 3220
026 | Základové desky, pásy, patky, z betonu prostého a prokládaného nebo železobetonu | m3 | 3 | desky | 2 | C 12/15 až C 20/25 | 2998.81 | 2970
026 | Základové desky, pásy, patky, z betonu prostého a prokládaného nebo železobetonu | m3 | 3 | desky | 3 | C 25/30 a vyšší | 3288.06 | 3250
027 | Základové desky, pásy, patky, bednění vč. odbednění s ohledem na obrátkovost | m2 | 1 | pásů | 1 | ze dřeva | 604.24 | 545
027 | Základové desky, pásy, patky, bednění vč. odbednění s ohledem na obrátkovost | m2 | 1 | pásů | 2 | z dřevěných dílců | 594.66 | 650
027 | Základové desky, pásy, patky, bednění vč. odbednění s ohledem na obrátkovost | m2 | 1 | pásů | 3 | z kovových dílců | 582.71 | 580
027 | Základové desky, pásy, patky, bednění vč. odbednění s ohledem na obrátkovost | m2 | 2 | patek | 1 | ze dřeva | 608.26 | 590.5
027 | Základové desky, pásy, patky, bednění vč. odbednění s ohledem na obrátkovost | m2 | 2 | patek | 2 | z dřevěných dílců | 706.03 | 611
027 | Základové desky, pásy, patky, bednění vč. odbednění s ohledem na obrátkovost | m2 | 2 | patek | 3 | z kovových dílců | 583.8 | 517.5
027 | Základové desky, pásy, patky, bednění vč. odbednění s ohledem na obrátkovost | m2 | 3 | desek | 2 | z dřevěných dílců | 630.96 | 608.5
027 | Základové desky, pásy, patky, bednění vč. odbednění s ohledem na obrátkovost | m2 | 3 | desek | 3 | z kovových dílců | 869.86 | 700
028 | Základové desky, pásy, patky, výztuž z betonářské oceli | t | 1 | pásů | 1 | z oceli betonářské | 40926.8 | 38800
028 | Základové desky, pásy, patky, výztuž z betonářské oceli | t | 1 | pásů | 2 | ze svařovaných sítí | 39425.22 | 39640
028 | Základové desky, pásy, patky, výztuž z betonářské oceli | t | 2 | patek | 1 | z oceli betonářské | 37941.32 | 36950
028 | Základové desky, pásy, patky, výztuž z betonářské oceli | t | 3 | desek | 1 | z oceli betonářské | 38822.38 | 38000
028 | Základové desky, pásy, patky, výztuž z betonářské oceli | t | 3 | desek | 2 | ze svařovaných sítí | 34302.69 | 35600
029 | Injektování nízkotlaké a vysokotlaké vč. očištění povrchu a spár, dodání trubek a inj. hmoty | m3 | 1 | vysokotlaké | 1 | směsí cementovou | 12763.67 | 12148
029 | Injektování nízkotlaké a vysokotlaké vč. očištění povrchu a spár, dodání trubek a inj. hmoty | m3 | 2 | nízkotlaké | 1 | směsí cementovou | 9535.17 | 8385
031 | Zdi pozemních staveb, zdi nosné, zděné a ukládané, svislé konstrukce zděné | m3 | 2 | z cihel pálených |  |  | 4507.57 | 4450
031 | Zdi pozemních staveb, zdi nosné, zděné a ukládané, svislé konstrukce zděné | m3 | 4 | z bloků |  |  | 4200.13 | 4147.5
031 | Zdi pozemních staveb, zdi nosné, zděné a ukládané, svislé konstrukce zděné | m3 | 5 | z tvárnic |  |  | 4428.13 | 4371
032 | Zdi přehradní a opěrné, z betonu prostého, prokládaného a ze železobetonu | m3 | 2 | C 12/15 až C 20/25 |  |  | 4301.22 | 4300
032 | Zdi přehradní a opěrné, z betonu prostého, prokládaného a ze železobetonu | m3 | 3 | C 25/30 a vyšší |  |  | 4250.68 | 4250
033 | Zdi přehradní a opěrné, bednění přehrad, jezů, plavebních komor a opěrných zdí vč. odbednění | m2 | 3 | z kovových dílců |  |  | 1092.69 | 945
034 | Zdi přehradní a opěrné, výztuž z betonářské oceli, výztuž přehrad, jezů, plavebních komor | t | 1 | z oceli betonářské |  |  | 38133.5 | 36900
036 | Mostní pilíře a opěry, beton monolitický, železový nebo předpjatý | m3 | 2 | opěry | 3 | C 25/30 až C 35/45 | 6167.91 | 5045
038 | Mostní pilíře a opěry, výztuž z betonářské oceli nebo předpínací | t | 2 | opěry | 1 | z oceli betonářské | 31611.09 | 34846
040 | Zdi pozemních staveb, beton monolitický stěn a příček | m3 | 1 | prostý | 2 | C 12/15 až C 20/25 | 3170.69 | 3240
040 | Zdi pozemních staveb, beton monolitický stěn a příček | m3 | 1 | prostý | 3 | C 25/30 a vyšší | 3800.74 | 3829.5
040 | Zdi pozemních staveb, beton monolitický stěn a příček | m3 | 2 | železový | 2 | C 12/15 až C 20/25 | 3512.47 | 3300
040 | Zdi pozemních staveb, beton monolitický stěn a příček | m3 | 2 | železový | 3 | C 25/30 a vyšší | 3704.04 | 3515
041 | Zdi pozemních staveb, bednění stěn a příček vč. odbednění s ohledem na obrátkovost | m2 | 1 | ze dřeva |  |  | 732.06 | 616.5
041 | Zdi pozemních staveb, bednění stěn a příček vč. odbednění s ohledem na obrátkovost | m2 | 2 | z dřevěných dílců |  |  | 657.77 | 624
041 | Zdi pozemních staveb, bednění stěn a příček vč. odbednění s ohledem na obrátkovost | m2 | 3 | z kovových dílců |  |  | 854.96 | 796
042 | Zdi pozemních staveb, výztuž z betonářské oceli stěn a příček | t | 1 | z oceli betonářské |  |  | 42042.1 | 40000
042 | Zdi pozemních staveb, výztuž z betonářské oceli stěn a příček | t | 2 | ze svařovaných sítí |  |  | 41058.58 | 34700
043 | Izolační ochranné přizdívky a stěny, zděné a ukládané | m2 | 1 | tl. do 100 mm |  |  | 665.32 | 661.5
043 | Izolační ochranné přizdívky a stěny, zděné a ukládané | m2 | 2 | tl. přes 100 do 150 mm |  |  | 866.14 | 850
045 | Stěny a příčky, výplňové a oddělovací, zděné a ukládané | m2 | 1 | z cihel pálených | 2 | tl. přes 50 do 100 mm | 606.28 | 560
045 | Stěny a příčky, výplňové a oddělovací, zděné a ukládané | m2 | 1 | z cihel pálených | 3 | tl. přes 100 mm | 816.37 | 750
045 | Stěny a příčky, výplňové a oddělovací, zděné a ukládané | m2 | 2 | z příčkovek | 1 | tl. do 50 mm | 593.54 | 570
045 | Stěny a příčky, výplňové a oddělovací, zděné a ukládané | m2 | 2 | z příčkovek | 2 | tl. přes 50 do 100 mm | 627.06 | 602
045 | Stěny a příčky, výplňové a oddělovací, zděné a ukládané | m2 | 2 | z příčkovek | 3 | tl. přes 100 mm | 766.43 | 730
045 | Stěny a příčky, výplňové a oddělovací, zděné a ukládané | m2 | 3 | z nepálených tvárnic | 2 | tl. přes 50 do 100 mm | 658.84 | 656.25
045 | Stěny a příčky, výplňové a oddělovací, zděné a ukládané | m2 | 3 | z nepálených tvárnic | 3 | tl. přes 100 mm | 788.34 | 784
049 | Různé kompletní konstrukce, betonové monolitické, nedělitelné, bednění, výztuž a beton | m3 | 5 | nádrže, jímky a septiky | 2 | C 12/15 až C 20/25 | 9396.23 | 8590
049 | Různé kompletní konstrukce, betonové monolitické, nedělitelné, bednění, výztuž a beton | m3 | 5 | nádrže, jímky a septiky | 3 | C 25/30 a vyšší | 12466.49 | 9850
050 | Stropy a stropní konstrukce pozemních staveb, konstrukce plošné z prefabrikovaných dílců | m2 | 1 | železobetonových | 1 | tl. do 150 mm | 1525.11 | 1490
050 | Stropy a stropní konstrukce pozemních staveb, konstrukce plošné z prefabrikovaných dílců | m2 | 2 | z předpjatého betonu | 2 | tl. přes 150 mm | 2037.76 | 1998.5
050 | Stropy a stropní konstrukce pozemních staveb, konstrukce plošné z prefabrikovaných dílců | m2 | 3 | z keramických vložek kompletní | 2 | tl. přes 150 mm | 1703.44 | 1691.75
051 | Stropy a stropní konstrukce pozemních staveb, nosníky z prefabrikovaných dílců | m3 | 1 | železobetonových |  |  | 11945.67 | 13150
052 | Stropy a stropní konstrukce pozemních staveb, železobeton, bez výztuže a bednění | m3 | 1 | desek | 2 | C 12/15 až C 20/25 | 3692.12 | 3386.55
052 | Stropy a stropní konstrukce pozemních staveb, železobeton, bez výztuže a bednění | m3 | 1 | desek | 3 | C 25/30 a vyšší | 4016.14 | 3550
053 | Stropy a stropní konstrukce pozemních staveb, bednění vč. odbednění, s ohledem na obrátkovost | m2 | 1 | desek | 1 | ze dřeva | 797.63 | 855
053 | Stropy a stropní konstrukce pozemních staveb, bednění vč. odbednění, s ohledem na obrátkovost | m2 | 1 | desek | 2 | z dřevěných dílců | 750.71 | 696.2
053 | Stropy a stropní konstrukce pozemních staveb, bednění vč. odbednění, s ohledem na obrátkovost | m2 | 1 | desek | 3 | z kovových dílců | 1154.27 | 799.74
054 | Stropy a stropní konstrukce pozemních staveb, výztuž z betonářské oceli | t | 1 | desek | 1 | z oceli betonářské | 43929.76 | 41000
054 | Stropy a stropní konstrukce pozemních staveb, výztuž z betonářské oceli | t | 1 | desek | 2 | ze svařovaných sítí | 43751.79 | 41850
054 | Stropy a stropní konstrukce pozemních staveb, výztuž z betonářské oceli | t | 2 | nosníků | 1 | z oceli betonářské | 34602.33 | 34707
056 | Vodorovné nosné konstrukce inženýrských staveb, monolitické z betonu železového nebo předpj. | m3 | 1 | desky | 3 | C 25/30 až C 35/45 | 4934 | 4139.71
057 | Vodorovné nosné konstrukce inženýrských staveb, bednění vč. odbednění s ohledem na obrátkovost | m2 | 1 | desek | 2 | z dřevěných dílců | 967.93 | 908.92
058 | Vodorovné nosné konstrukce inženýrských staveb, výztuž z betonářské oceli nebo předpínací | t | 1 | desek | 1 | z oceli betonářské | 40008.63 | 36400
059 | Schodišťové konstrukce a rampy z prefabrikovaných dílců nebo monolitické | m3 | 2 | konstrukce monolitická | 4 | kompletní | 17601.56 | 13098
062 | Podkladní a vedlejší konstrukce inženýrských staveb kromě komunikací | m3 | 1 | ze štěrkopísku |  |  | 932.45 | 844.8
062 | Podkladní a vedlejší konstrukce inženýrských staveb kromě komunikací | m3 | 3 | z betonu |  |  | 3060.18 | 2878.2
063 | Zpevněné plochy inženýrských staveb kromě komunikací | m3 | 2 | zához z lomového kamene |  |  | 1891.67 | 1600
064 | Kolejová lože, zřízení | m3 | 1 | z kameniva drceného |  |  | 1136.93 | 1172.21
067 | Podkladní vrstvy komunikací, letišť a ploch | m2 | 2 | ze zeminy stabilizované cementem | 2 | typ silniční | 208.29 | 150
067 | Podkladní vrstvy komunikací, letišť a ploch | m2 | 3 | ze štěrkopísku | 2 | typ silniční | 177.11 | 153.21
067 | Podkladní vrstvy komunikací, letišť a ploch | m2 | 3 | ze štěrkopísku | 3 | typ pro pěší | 140.12 | 118.1
067 | Podkladní vrstvy komunikací, letišť a ploch | m2 | 4 | z drceného kameniva | 2 | typ silniční | 182.61 | 170.58
067 | Podkladní vrstvy komunikací, letišť a ploch | m2 | 4 | z drceného kameniva | 3 | typ pro pěší | 165.23 | 169.16
067 | Podkladní vrstvy komunikací, letišť a ploch | m2 | 5 | z obalovaného kameniva | 2 | typ silniční | 368.19 | 361
068 | Kryty pozemních komunikací, letišť a ploch, z kameniva nebo živičné | m2 | 1 | z makadanu živičného | 2 | typ silniční | 261.2 | 231
068 | Kryty pozemních komunikací, letišť a ploch, z kameniva nebo živičné | m2 | 3 | z koberce asfaltového | 2 | typ silniční | 289.85 | 286.33
068 | Kryty pozemních komunikací, letišť a ploch, z kameniva nebo živičné | m2 | 4 | z betonu asfaltového | 2 | typ silniční | 319.47 | 300
068 | Kryty pozemních komunikací, letišť a ploch, z kameniva nebo živičné | m2 | 5 | z litého asfaltu | 2 | typ silniční | 499.83 | 478
069 | Kryty pozemních komunikací, letišť a ploch, z betonu | m2 | 1 | monolitického nevyztuženého | 2 | typ silniční | 822.51 | 853.5
070 | Kryty pozemních komunikací, letišť a ploch, dlážděné | m2 | 1 | z dlažebních kostek | 3 | do lože z kameniva | 1326.45 | 1518.4
070 | Kryty pozemních komunikací, letišť a ploch, dlážděné | m2 | 2 | ze zámkové dlažby | 1 | do lože z písku | 522.31 | 525
070 | Kryty pozemních komunikací, letišť a ploch, dlážděné | m2 | 2 | ze zámkové dlažby | 3 | do lože z kameniva | 543.95 | 526
070 | Kryty pozemních komunikací, letišť a ploch, dlážděné | m2 | 3 | z betonových dlaždic | 1 | do lože z písku | 551.56 | 536
070 | Kryty pozemních komunikací, letišť a ploch, dlážděné | m2 | 3 | z betonových dlaždic | 3 | do lože z kameniva | 585.56 | 601.45
071 | Úprava povrchů vnitřních, omítky stropů - prováděné | m2 | 1 | vápenné - ručně | 3 | štukový | 397.37 | 392
071 | Úprava povrchů vnitřních, omítky stropů - prováděné | m2 | 2 | vápenocementové - ručně | 2 | povrch hladký | 339.32 | 313.08
071 | Úprava povrchů vnitřních, omítky stropů - prováděné | m2 | 2 | vápenocementové - ručně | 3 | povrch štukový | 392.28 | 374
071 | Úprava povrchů vnitřních, omítky stropů - prováděné | m2 | 3 | cementové - ručně | 3 | povrch štukový | 309.63 | 310
071 | Úprava povrchů vnitřních, omítky stropů - prováděné | m2 | 5 | vápenocementové - strojně | 2 | povrch hladký | 340.82 | 382.5
071 | Úprava povrchů vnitřních, omítky stropů - prováděné | m2 | 5 | vápenocementové - strojně | 3 | povrch štukový | 377.51 | 360
072 | Úprava povrchů vnitřních, omítky stěn - prováděné | m2 | 1 | vápenné - ručně | 3 | štukový | 346.55 | 326.2
072 | Úprava povrchů vnitřních, omítky stěn - prováděné | m2 | 2 | vápenocementové - ručně | 1 | povrch hrubý zatřený | 229.41 | 209.55
072 | Úprava povrchů vnitřních, omítky stěn - prováděné | m2 | 2 | vápenocementové - ručně | 2 | povrch hladký | 274.74 | 274.5
072 | Úprava povrchů vnitřních, omítky stěn - prováděné | m2 | 2 | vápenocementové - ručně | 3 | povrch štukový | 368.87 | 355.5
072 | Úprava povrchů vnitřních, omítky stěn - prováděné | m2 | 3 | cementové - ručně | 2 | povrch hladký | 311.35 | 312
072 | Úprava povrchů vnitřních, omítky stěn - prováděné | m2 | 5 | vápenocementové - strojně | 2 | povrch hladký | 291.13 | 285
072 | Úprava povrchů vnitřních, omítky stěn - prováděné | m2 | 5 | vápenocementové - strojně | 3 | povrch štukový | 329.76 | 325
073 | Úprava povrchů vnějších, omítky stěn | m2 | 1 | vápenné | 1 | průčelí jednoduché | 414.25 | 329.5
073 | Úprava povrchů vnějších, omítky stěn | m2 | 2 | vápenocementové | 1 | průčelí jednoduché | 419.31 | 391
073 | Úprava povrchů vnějších, omítky stěn | m2 | 2 | vápenocementové | 2 | průčelí málo složité | 816.64 | 750
073 | Úprava povrchů vnějších, omítky stěn | m2 | 5 | šlechtěné umělé | 1 | průčelí jednoduché | 433.27 | 356
073 | Úprava povrchů vnějších, omítky stěn | m2 | 6 | z plastických maltovin | 1 | průčelí jednoduché | 421.34 | 417
073 | Úprava povrchů vnějších, omítky stěn | m2 | 6 | z plastických maltovin | 2 | průčelí málo složité | 407.5 | 446.5
074 | Podlahy a podlahové konstrukce, mazaniny betonové monolitické, bez výztuže z betonu | m3 | 1 | prostého | 1 | C 8/10 | 3526.37 | 3475
074 | Podlahy a podlahové konstrukce, mazaniny betonové monolitické, bez výztuže z betonu | m3 | 1 | prostého | 2 | C 12/15 až C 20/25 | 3738.4 | 3710
074 | Podlahy a podlahové konstrukce, mazaniny betonové monolitické, bez výztuže z betonu | m3 | 2 | železového | 2 | C 12/15 až C 20/25 | 4014.83 | 3775.65
074 | Podlahy a podlahové konstrukce, mazaniny betonové monolitické, bez výztuže z betonu | m3 | 2 | železového | 3 | C 25/30 a vyšší | 3921.15 | 3386
075 | Podlahy a podlahové konstrukce, násypy a podklady | m3 | 1 | z kameniva |  |  | 1045.87 | 980
075 | Podlahy a podlahové konstrukce, násypy a podklady | m3 | 3 | ze štěrkopísku |  |  | 1112.11 | 1078.58
075 | Podlahy a podlahové konstrukce, násypy a podklady | m3 | 6 | z keramzitu |  |  | 1845.84 | 2189.51
076 | Podlahy a podlahové konstrukce, potěry | m2 | 1 | z malty cementové |  |  | 380.69 | 340.5
077 | Izolace proti vodě, vlhkosti a plynu | m2 | 1 | vodorovné | 1 | z asfaltového pásu | 278.6 | 250
077 | Izolace proti vodě, vlhkosti a plynu | m2 | 1 | vodorovné | 3 | z fólie termoplastické | 377.89 | 330
077 | Izolace proti vodě, vlhkosti a plynu | m2 | 1 | vodorovné | 4 | nátěrem nebo nástřikem | 293.46 | 210
077 | Izolace proti vodě, vlhkosti a plynu | m2 | 2 | svislé | 1 | z asfaltového pásu | 273.09 | 255.5
078 | Povlakové krytiny | m2 | 1 | sklon do 10 st. | 1 | z přitaveného asfaltového pásu | 362.91 | 336
078 | Povlakové krytiny | m2 | 1 | sklon do 10 st. | 3 | z fólie z termoplastu | 478.16 | 471
079 | Izolace tepelné | m2 | 1 | stropů | 2 | z minerálních vláken | 399.26 | 329
079 | Izolace tepelné | m2 | 2 | podlah | 1 | z plastů | 285.84 | 215.93
079 | Izolace tepelné | m2 | 2 | podlah | 2 | z minerálních vláken | 467.85 | 315.6
079 | Izolace tepelné | m2 | 3 | stěn | 2 | z minerálních vláken | 756.27 | 533.5
079 | Izolace tepelné | m2 | 4 | střech | 1 | z plastů | 566.63 | 509.82
079 | Izolace tepelné | m2 | 4 | střech | 2 | z minerálních vláken | 448.53 | 379.6
079 | Izolace tepelné | m2 | 5 | potrubí | 2 | z minerálních vláken | 436.55 | 414
080 | Kanalizace, potrubí, kanalizace vnitřní, bez tvarovek | m | 3 | z plastických hmot | 1 | DN do 50 mm | 376.1 | 326.9
080 | Kanalizace, potrubí, kanalizace vnitřní, bez tvarovek | m | 3 | z plastických hmot | 2 | DN přes 50 do 100 mm | 466.7 | 481
080 | Kanalizace, potrubí, kanalizace vnitřní, bez tvarovek | m | 3 | z plastických hmot | 3 | DN přes 100 do 250 mm | 744.35 | 577
081 | Kanalizace, příslušenství, kanalizace vnitřní | ks | 1 | podlahová vpust | 2 | DN přes 50 do 100 mm | 1360.16 | 1343
081 | Kanalizace, příslušenství, kanalizace vnitřní | ks | 5 | ventilační hlavice | 2 | DN přes 50 do 100 mm | 747.21 | 745
082 | Vodovod, potrubí, vodovod vnitřní, bez tvarovek | m | 1 | ocel pozinkovaná | 1 | DN do 25 mm | 484.92 | 469.2
082 | Vodovod, potrubí, vodovod vnitřní, bez tvarovek | m | 1 | ocel pozinkovaná | 2 | DN přes 25 do 50 mm | 519.19 | 445
082 | Vodovod, potrubí, vodovod vnitřní, bez tvarovek | m | 3 | plastická hmota | 1 | DN do 25 mm | 269.86 | 254.8
082 | Vodovod, potrubí, vodovod vnitřní, bez tvarovek | m | 3 | plastická hmota | 2 | DN přes 25 do 50 mm | 457.23 | 433.76
083 | Vodovod, příslušenství, vodovod vnitřní, závitová tvarovka | ks | 1 | nástěnka | 2 | závit G 1/2 | 192.49 | 215
083 | Vodovod, příslušenství, vodovod vnitřní, závitová tvarovka | ks | 2 | ventil výtokový | 2 | závit G 1/2 | 418.47 | 269.56
084 | Plynovod, potrubí, plynovod vnitřní, bez tvarovek | m | 1 | ocel černá | 1 | DN do 25 mm | 419.92 | 418.45
084 | Plynovod, potrubí, plynovod vnitřní, bez tvarovek | m | 1 | ocel černá | 2 | DN přes 25 do 50 mm | 563.43 | 561.1
085 | Plynovod, příslušenství, plynovod vnitřní | ks | 2 | kohout přímý | 3 | závit G 3/4 | 289.76 | 258.7
086 | Zařizovací předměty se zápachovou uzávěrkou bez výtokových armatur | soubor | 1 | klozet se splachováním | 1 | z diturvitu | 4910.3 | 4802
086 | Zařizovací předměty se zápachovou uzávěrkou bez výtokových armatur | soubor | 3 | umývadlo | 1 | z diturvitu | 1833.07 | 1938
087 | Ústřední vytápění, kotelny, kotle litinové a ocelové | ks | 1 | výkon do 20 kW | 1 | palivo plynné | 37907.2 | 35544
087 | Ústřední vytápění, kotelny, kotle litinové a ocelové | ks | 2 | výkon přes 20 do 50 kW | 1 | palivo plynné | 69473.63 | 69534.67
088 | Ústřední vytápění, rozvodné potrubí, bez tvarovek | m | 1 | oce závitová | 1 | DN do 25 mm | 391.37 | 338.97
088 | Ústřední vytápění, rozvodné potrubí, bez tvarovek | m | 3 | měď | 1 | DN do 25 mm | 433.19 | 424.64
089 | Ústřední vytápění, armatury závitové | ks | 4 | ventil termostatický s hlavicí | 2 | závit G 1/2 | 808 | 810.1
090 | Ústřední vytápění, otopná tělesa, včetně montáže, bez regulační armatury | kW | 3 | deskové ocelové | 2 | výkon přes 0,6 kW do 1,5 kW | 4057.42 | 3911.5
090 | Ústřední vytápění, otopná tělesa, včetně montáže, bez regulační armatury | kW | 3 | deskové ocelové | 3 | výkon přes 1,5 kW do 2,5 kW | 3933.04 | 4500
091 | Vedení dálková a přípojná, vedení elektro vzdušné, silnoproud | ks | 1 | sloupy a stožáry bez výstroje | 2 | vedení vysokého napětí | 105895.53 | 94160
091 | Vedení dálková a přípojná, vedení elektro vzdušné, silnoproud | km | 4 | vodiče | 1 | vedení nízkého napětí | 92075.25 | 71745
091 | Vedení dálková a přípojná, vedení elektro vzdušné, silnoproud | km | 4 | vodiče | 2 | vedení vysokého napětí | 219211.23 | 157454
092 | Elektrozařízení, hrubá montáž, pro slaboproud i silnoproud | m | 1 | z trubek bez krabic |  |  | 77.82 | 58.32
092 | Elektrozařízení, hrubá montáž, pro slaboproud i silnoproud | m | 3 | z lišt |  |  | 132.94 | 96.54
093 | Elektrozařízení, rozvod vodičů nebo vedení dálková a přípojná elektro podzemní, vodiče měděné | m | 1 | jednožilové | 1 | do 4 mm2 | 30.48 | 29
093 | Elektrozařízení, rozvod vodičů nebo vedení dálková a přípojná elektro podzemní, vodiče měděné | m | 1 | jednožilové | 2 | přes 4 do 20 mm2 | 62.44 | 62.31
093 | Elektrozařízení, rozvod vodičů nebo vedení dálková a přípojná elektro podzemní, vodiče měděné | m | 2 | dvou a vícežilové (kabely) | 1 | do 4 mm2 | 60.99 | 48
093 | Elektrozařízení, rozvod vodičů nebo vedení dálková a přípojná elektro podzemní, vodiče měděné | m | 2 | dvou a vícežilové (kabely) | 2 | přes 4 do 20 mm2 | 75.94 | 51.41
093 | Elektrozařízení, rozvod vodičů nebo vedení dálková a přípojná elektro podzemní, vodiče měděné | m | 2 | dvou a vícežilové (kabely) | 3 | přes 20 do 100 mm2 | 282.69 | 203.16
094 | Elektrozařízení, rozvod vodičů nebo vedení dálková a přípojná elektro podzemní, vodiče hliníkové | m | 1 | jednožilové | 3 | přes 20 do 100 mm2 | 257.67 | 260
094 | Elektrozařízení, rozvod vodičů nebo vedení dálková a přípojná elektro podzemní, vodiče hliníkové | m | 1 | jednožilové | 4 | přes 100 do 200 mm2 | 858.73 | 779.15
094 | Elektrozařízení, rozvod vodičů nebo vedení dálková a přípojná elektro podzemní, vodiče hliníkové | m | 2 | dvou a vícežilové (kabely) | 1 | do 4 mm2 | 74.07 | 65.64
094 | Elektrozařízení, rozvod vodičů nebo vedení dálková a přípojná elektro podzemní, vodiče hliníkové | m | 2 | dvou a vícežilové (kabely) | 2 | přes 4 do 20 mm2 | 110.79 | 97.6
094 | Elektrozařízení, rozvod vodičů nebo vedení dálková a přípojná elektro podzemní, vodiče hliníkové | m | 2 | dvou a vícežilové (kabely) | 3 | přes 20 do 100 mm2 | 273.68 | 240
094 | Elektrozařízení, rozvod vodičů nebo vedení dálková a přípojná elektro podzemní, vodiče hliníkové | m | 2 | dvou a vícežilové (kabely) | 4 | přes 100 do 200 mm2 | 366.58 | 366.12
094 | Elektrozařízení, rozvod vodičů nebo vedení dálková a přípojná elektro podzemní, vodiče hliníkové | m | 2 | dvou a vícežilové (kabely) | 5 | přes 200 mm2 | 455.24 | 341.85
095 | Elektrozařízení, kompletace silových zařízení, mimo osvětlení | ks | 1 | spínače | 1 | do 16 A | 205.64 | 198
095 | Elektrozařízení, kompletace silových zařízení, mimo osvětlení | ks | 3 | jističe | 1 | do 16 A | 264.21 | 212.1
095 | Elektrozařízení, kompletace silových zařízení, mimo osvětlení | ks | 5 | zásuvky | 1 | do 16 A | 278.78 | 228
096 | Elektrozařízení, kompletace silových zařízení, osvětlení | ks | 2 | zářivková | 2 | 2 zdroje | 1445.97 | 1345.98
096 | Elektrozařízení, kompletace silových zařízení, osvětlení | ks | 3 | výbojková | 1 | 1 zdroj | 6061.43 | 6338
096 | Elektrozařízení, kompletace silových zařízení, osvětlení | ks | 5 | LED | 1 | 1 zdroj | 1615.3 | 1162.5
097 | Elektrozařízení, rozvod vodičů, kabely sdělovací, slaboproud | m | 2 | dvou a vícežilové (kabely) | 1 | do 4 mm2 | 39.36 | 38
097 | Elektrozařízení, rozvod vodičů, kabely sdělovací, slaboproud | m | 2 | dvou a vícežilové (kabely) | 2 | přes 4 do 20 mm2 | 50.67 | 46.38
097 | Elektrozařízení, rozvod vodičů, kabely sdělovací, slaboproud | m | 2 | dvou a vícežilové (kabely) | 3 | přes 20 do 60 mm2 | 166.83 | 169.5
097 | Elektrozařízení, rozvod vodičů, kabely sdělovací, slaboproud | m | 3 | optické kabely | 1 | do 4 mm2 | 53.86 | 31.5
099 | Konstrukce tesařské, zastřešení, bez střešního pláště; na 1 m2 půdorysné plochy | m2 | 1 | konstrukce vázaná | 1 | pro střechy sedlové | 1765.36 | 1480
100 | Konstrukce tesařské, stropy a stropní konstrukce | m2 | 1 | záklop |  |  | 408.34 | 365
101 | Konstrukce montované z desek sádrokartonových, včetně nosné konstrukce | m2 | 1 | příčky jednoduše opláštěné | 1 | tl. do 80 mm | 892.04 | 808
101 | Konstrukce montované z desek sádrokartonových, včetně nosné konstrukce | m2 | 1 | příčky jednoduše opláštěné | 2 | tl. přes 80 do 125 mm | 928.33 | 895
101 | Konstrukce montované z desek sádrokartonových, včetně nosné konstrukce | m2 | 2 | příčky dvojitě opláštěné | 3 | tl. přes 125 do 160 mm | 1018.29 | 1100
101 | Konstrukce montované z desek sádrokartonových, včetně nosné konstrukce | m2 | 6 | podhledy s nosnou konstrukcí | 1 | tl. do 80 mm | 771.9 | 744.5
101 | Konstrukce montované z desek sádrokartonových, včetně nosné konstrukce | m2 | 6 | podhledy s nosnou konstrukcí | 2 | tl. přes 80 do 125 mm | 859.65 | 843
101 | Konstrukce montované z desek sádrokartonových, včetně nosné konstrukce | m2 | 6 | podhledy s nosnou konstrukcí | 3 | tl. přes 125 do 160 mm | 840.85 | 794.5
102 | Konstrukce klempířské | m | 2 | žlaby | 1 | z plechu pozinkovaného | 504.06 | 490
102 | Konstrukce klempířské | m | 2 | žlaby | 5 | z plechu titanzinkového | 771.23 | 680
102 | Konstrukce klempířské | m2 | 3 | oplechování | 1 | z plechu pozinkovaného | 676.22 | 592
102 | Konstrukce klempířské | m2 | 3 | oplechování | 5 | z plechu titanzinkového | 805.14 | 650
102 | Konstrukce klempířské | m | 4 | svody | 5 | z plechu titanzinkového | 701.83 | 666.5
103 | Krytina tvrdá, střechy, zastřešení šikmých střech včetně hřebenů a nároží | m2 | 1 | keramická (pálená) | 1 | sklonu do 45 st. | 1244.13 | 1152.8
103 | Krytina tvrdá, střechy, zastřešení šikmých střech včetně hřebenů a nároží | m2 | 2 | betonová | 1 | sklonu do 45 st. | 931.42 | 818
106 | Konstrukce truhlářské, výplně otvorů, okna a balkonové dveře kompletizované, bez parapetu | ks | 2 | s dvojsklem | 3 | plocha přes 1,0 do 2,0 m2 | 7202.7 | 5603.51
106 | Konstrukce truhlářské, výplně otvorů, okna a balkonové dveře kompletizované, bez parapetu | ks | 2 | s dvojsklem | 4 | plocha přes 2,0 do 3,0 m2 | 12560.52 | 9819.5
106 | Konstrukce truhlářské, výplně otvorů, okna a balkonové dveře kompletizované, bez parapetu | ks | 2 | s dvojsklem | 5 | plocha přes 3,0 do 4,0 m2 | 15724.78 | 12606.5
107 | Konstrukce truhlářské, výplně otvorů, kompletizované dveře, s osazením, bez zárubně a prahu | ks | 1 | vnitřní jednokřídlové | 2 | šířka přes 0,8 do 1,0 m | 6385.83 | 6340
109 | Konstrukce zámečnické | m2 | 1 | stěny a příčky zasklené | 2 | z hliníku | 6982.22 | 7416.07
109 | Konstrukce zámečnické | kg | 7 | ostatní konstrukce | 1 | z oceli | 135.87 | 129
110 | Ocelové konstrukce nosné | t | 1 | pro průmysl a skladování | 1 | šroubovaná | 76573.89 | 79000
110 | Ocelové konstrukce nosné | t | 1 | pro průmysl a skladování | 2 | svařovaná | 108425.43 | 69475
111 | Technologická zařízení, vzduchotechnika, ventilátory | ks | 3 | diagonální | 1 | do obvodu 500 (průměru 160) mm | 6321.17 | 5275.5
114 | Technologická zařízení, vzduchotechnika, potrubí, se závěsy a přírubami s těsněním | m | 4 | kruhový - SPIRO | 1 | do obvodu 500 (průměru 160) mm | 408.75 | 396.5
114 | Technologická zařízení, vzduchotechnika, potrubí, se závěsy a přírubami s těsněním | m | 4 | kruhový - SPIRO | 2 | přes 500 (160) do 1000 (320) mm | 696.29 | 620
115 | Podlahy z dlaždic, nášlapné plochy | m2 | 4 | keramické | 1 | kladené do malty | 829.25 | 758
115 | Podlahy z dlaždic, nášlapné plochy | m2 | 4 | keramické | 2 | kladené do tmelu | 863.7 | 870
118 | Podlahy povlakové | m2 | 5 | linoleum | 1 | z pásů | 653.55 | 634
120 | Dokončovací práce, obklady stěn vnitřních nebo vnějších | m2 | 3 | keramické | 2 | kladené do tmele | 865.59 | 834
120 | Dokončovací práce, obklady stěn vnitřních nebo vnějších | m2 | 4 | porovinové | 2 | kladené do tmele | 864.97 | 815
121 | Dokončovací práce, nátěry | m2 | 1 | nátěry | 2 | syntetické | 222.43 | 235
122 | Dokončovací práce, malby povrchů | m2 | 1 | vápenné |  |  | 66.95 | 67
122 | Dokončovací práce, malby povrchů | m2 | 3 | disperzní |  |  | 87.73 | 69
122 | Dokončovací práce, malby povrchů | m2 | 4 | z malířských směsí |  |  | 59.24 | 55.6
124 | Potrubí z trub betonových, železobetonových nebo předpjatých v otevřeném výkopu | m | 1 | betonových | 1 | DN do 400 mm | 1877.2 | 2080
125 | Potrubí z trub kameninových pro splaškovou kanalizaci, v otevřeném výkopu, bez tvarovek | m | 1 | DN do 150 mm |  |  | 993.74 | 940.95
125 | Potrubí z trub kameninových pro splaškovou kanalizaci, v otevřeném výkopu, bez tvarovek | m | 2 | DN přes 150 do 250 mm |  |  | 1498.16 | 1453
125 | Potrubí z trub kameninových pro splaškovou kanalizaci, v otevřeném výkopu, bez tvarovek | m | 3 | DN přes 250 do 500 mm |  |  | 3241.24 | 2732
126 | Potrubí z trub litinových, v otevřeném výkopu, bez tvarovek | m | 1 | tlakových hrdlových | 1 | DN do 150 mm | 2494.75 | 1956.5
126 | Potrubí z trub litinových, v otevřeném výkopu, bez tvarovek | m | 1 | tlakových hrdlových | 2 | DN přes 150 do 250 mm | 3058.64 | 3300
127 | Potrubí z trub ocelových, v otevřeném výkopu, bez tvarovek | m | 1 | hladkých svařovaných | 1 | DN do 50 mm | 613.02 | 625.5
127 | Potrubí z trub ocelových, v otevřeném výkopu, bez tvarovek | m | 1 | hladkých svařovaných | 2 | DN přes 50 do 100 mm | 1541.95 | 1370
127 | Potrubí z trub ocelových, v otevřeném výkopu, bez tvarovek | m | 1 | hladkých svařovaných | 3 | DN přes 100 do 250 mm | 2746.56 | 2530.75
128 | Potrubí z trub plastických, vnějšího vodovodu a kanalizace, v otevřeném výkopu, bez tvarovek | m | 1 | tlakových z PVC | 2 | DN přes 50 do 100 mm | 293.64 | 282
128 | Potrubí z trub plastických, vnějšího vodovodu a kanalizace, v otevřeném výkopu, bez tvarovek | m | 1 | tlakových z PVC | 3 | DN přes 100 do 200 mm | 618.42 | 491
128 | Potrubí z trub plastických, vnějšího vodovodu a kanalizace, v otevřeném výkopu, bez tvarovek | m | 2 | tlakových z rozvinutého PE | 2 | DN přes 50 do 100 mm | 258.55 | 244.85
128 | Potrubí z trub plastických, vnějšího vodovodu a kanalizace, v otevřeném výkopu, bez tvarovek | m | 3 | tlakových z lineárního PE | 2 | DN přes 50 do 100 mm | 374.61 | 360
128 | Potrubí z trub plastických, vnějšího vodovodu a kanalizace, v otevřeném výkopu, bez tvarovek | m | 3 | tlakových z lineárního PE | 3 | DN přes 100 do 200 mm | 695.08 | 713.65
128 | Potrubí z trub plastických, vnějšího vodovodu a kanalizace, v otevřeném výkopu, bez tvarovek | m | 5 | beztlakých z PVC | 3 | DN přes 100 do 200 mm | 448.93 | 418
128 | Potrubí z trub plastických, vnějšího vodovodu a kanalizace, v otevřeném výkopu, bez tvarovek | m | 5 | beztlakých z PVC | 4 | DN přes 200 do 300 mm | 921.31 | 820
128 | Potrubí z trub plastických, vnějšího vodovodu a kanalizace, v otevřeném výkopu, bez tvarovek | m | 5 | beztlakých z PVC | 5 | DN přes 300 mm | 1430.98 | 1367.5
129 | Potrubí z trub plastických, vnějšího plynovodu, v otevřeném výkopu, bez tvarovek | m | 3 | tlakových z lineárního PE | 2 | DN přes 50 do 100 mm | 373.24 | 368.1
129 | Potrubí z trub plastických, vnějšího plynovodu, v otevřeném výkopu, bez tvarovek | m | 3 | tlakových z lineárního PE | 3 | DN přes 100 do 200 mm | 877.64 | 760
130 | Armatury na potrubí, výtoková a vtoková zařízení, vodovodní armatury na trubním vedení | ks | 1 | šoupátka | 2 | DN přes 50 do 100 mm | 7694.8 | 7020
130 | Armatury na potrubí, výtoková a vtoková zařízení, vodovodní armatury na trubním vedení | ks | 7 | hydranty | 2 | DN přes 50 do 100 mm | 16724.67 | 16315
131 | Šachty armaturní na vodovodní síti; šachty kanalizační | ks | 5 | kanalizační z prostého betonu | 1 | do DN 300 mm | 23866.75 | 23800
131 | Šachty armaturní na vodovodní síti; šachty kanalizační | ks | 6 | kanalizační ze železobetonu | 1 | do DN 300 mm | 22426.67 | 21425
132 | Záchytné bezpečnostní zařízení, svodidla | m | 2 | ocelová pokovená | 1 | sloupky zaberaněné | 2079.22 | 2031
133 | Obrubníky a krajníky, zpomalovací prahy, silniční a chodníkové | m | 3 | chodníkový obrubník kamenný | 3 | lože z betonu prostého s boční opěrou | 1696.62 | 1713.05
133 | Obrubníky a krajníky, zpomalovací prahy, silniční a chodníkové | m | 4 | chodníkový obrubník betonový | 2 | lože z betonu prostého | 455.07 | 360
133 | Obrubníky a krajníky, zpomalovací prahy, silniční a chodníkové | m | 4 | chodníkový obrubník betonový | 3 | lože z betonu prostého s boční opěrou | 386.23 | 384.77
134 | Řadové a prostorové lešení, montáž a demontáž včetně podlah, užívání 1 měsíc | m2 | 1 | lehké řadové | 2 | z trubek | 153.29 | 134.45
134 | Řadové a prostorové lešení, montáž a demontáž včetně podlah, užívání 1 měsíc | m2 | 1 | lehké řadové | 3 | z lešenářských soustav | 147.96 | 142
134 | Řadové a prostorové lešení, montáž a demontáž včetně podlah, užívání 1 měsíc | m2 | 5 | lehké pomocné | 2 | z trubek | 143.83 | 127.5
136 | Bourání konstrukcí | m3 | 1 | základů | 3 | z betonu | 2441.5 | 2325
136 | Bourání konstrukcí | m3 | 1 | základů | 4 | z železobetonu | 3663.7 | 2905
136 | Bourání konstrukcí | m3 | 2 | zdiva | 2 | z cihel | 822.56 | 785
136 | Bourání konstrukcí | m3 | 3 | příček | 2 | z cihel | 875.4 | 779.71
136 | Bourání konstrukcí | m3 | 5 | podkladů a mazanin | 3 | z betonu | 2249 | 2330
137 | Prorážení otvorů a ostatní bourací práce, vysekání kapes, rýh nebo výklenků | m3 | 2 | ve zdivu | 2 | z cihel | 1682.77 | 1440.65
138 | Přesun hmot | t | 1 | pro práce PSV | 1 | v budovách a halách | 466.25 | 300
138 | Přesun hmot | t | 2 | pro práce HSV | 1 | v budovách a halách | 806.7 | 863
139 | Úprava povrchů vnějších stěn, zateplení kontaktním systémem, bez lešení a přípravy podkladu | m2 | 3 | polystyren tl. přes 80 do 120 mm | 1 | tenkovrstvá probarvená ve hmotě | 1300.59 | 1285
139 | Úprava povrchů vnějších stěn, zateplení kontaktním systémem, bez lešení a přípravy podkladu | m2 | 4 | polystyren tl. přes 120 mm | 1 | tenkovrstvá probarvená ve hmotě | 1244.04 | 1226.5
139 | Úprava povrchů vnějších stěn, zateplení kontaktním systémem, bez lešení a přípravy podkladu | m2 | 7 | minerální vlákno tl. přes 80 do 120 mm | 1 | tenkovrstvá probarvená ve hmotě | 1448.19 | 1391.86
143 | Konstrukce ze zemin; násypy a skládky; poplatek za uložení odpadu na skládce vč. dopravy | t | 4 | zemina a kamení (170504) | 2 | vzdálenost přes 3 do 10 km | 410.67 | 320
143 | Konstrukce ze zemin; násypy a skládky; poplatek za uložení odpadu na skládce vč. dopravy | t | 4 | zemina a kamení (170504) | 3 | vzdálenost přes 10 do 20 km | 539 | 402
200 | Hodinová sazba za práce HSV | h | 1 | zedník |  |  | 342.03 | 340
200 | Hodinová sazba za práce HSV | h | 2 | betonář |  |  | 341 | 330
200 | Hodinová sazba za práce HSV | h | 4 | kopáč |  |  | 339.03 | 330
200 | Hodinová sazba za práce HSV | h | 6 | obsluha stavebních strojů |  |  | 453.89 | 380
201 | Hodinová sazba za práce PSV | h | 1 | izolatér |  |  | 397 | 395.5
201 | Hodinová sazba za práce PSV | h | 2 | instalatér - topenář |  |  | 420 | 401.5
201 | Hodinová sazba za práce PSV | h | 3 | tesař - truhlář |  |  | 378.12 | 327.75
201 | Hodinová sazba za práce PSV | h | 5 | obkladač - podlahář |  |  | 341 | 350
201 | Hodinová sazba za práce PSV | h | 6 | zámečník |  |  | 334.96 | 335.52
202 | Hodinová sazba za práce stavebně - montážní | h | 1 | montér ocelových konstr. |  |  | 651.29 | 599
202 | Hodinová sazba za práce stavebně - montážní | h | 2 | montér elektroinstalací |  |  | 430.28 | 380
202 | Hodinová sazba za práce stavebně - montážní | h | 3 | montér vzduchotechniky |  |  | 349.16 | 310
202 | Hodinová sazba za práce stavebně - montážní | h | 4 | montér externích potrubí |  |  | 457.71 | 388