## Tabulka 6
6. PRŮMĚRNÉ CENY VYBRANÝCH STAVEBNÍCH PRACÍ Average prices of selected Construction works
Období: 3. čtvrtletí 2013
Period: 3rd Quarter of 2013
| Reprezentant |  | Podmínka A |  | Podmínka B |  | Průměrná cena Average price | Medián ceny Median of price
| Representative |  | Condition A |  | Condition B
kód Code | název Name | měř. jedn. Unit of measure | kód Code | název Name | kód Code | název Name
001 | Odstranění travin a křovin, kácení stromů a odstranění pařezů | m2 | 1 | odstranění porostu |  | 0 | 42.46 | 33
001 | Odstranění travin a křovin, kácení stromů a odstranění pařezů | ks | 2 | kácení stromů |  | 0 | 328.29 | 246
001 | Odstranění travin a křovin, kácení stromů a odstranění pařezů | ks | 3 | odstranění pařezů |  | 0 | 414.55 | 316.83
002 | Odstranění vozovek a jiných zpevněných ploch a podkladů | m2 | 1 | rozebrání dlažeb |  | 0 | 72.77 | 46.7
002 | Odstranění vozovek a jiných zpevněných ploch a podkladů | m2 | 2 | odstranění podkladu |  | 0 | 120.24 | 67
002 | Odstranění vozovek a jiných zpevněných ploch a podkladů | m2 | 3 | frézování krytu |  | 0 | 81.56 | 57.1
003 | Čerpání vody | m2 | 1 | do 500 l/min | 1 | do 10 m | 66.25 | 67.85
003 | Čerpání vody | m2 | 2 | přes 500 do 1000 l/min | 1 | do 10 m | 113.36 | 110
004 | Sejmutí ornice a lesní půdy, se složením na úložiště | m2 | 1 | do 10 cm | 1 | do 50 m | 56.24 | 36
004 | Sejmutí ornice a lesní půdy, se složením na úložiště | m2 | 1 | do 10 cm | 2 | přes 50 do 100 m | 39.47 | 39.5
004 | Sejmutí ornice a lesní půdy, se složením na úložiště | m2 | 1 | do 10 cm | 3 | přes 100 do 250 m | 60.65 | 46.5
004 | Sejmutí ornice a lesní půdy, se složením na úložiště | m2 | 2 | přes 10 do 20 cm | 1 | do 50 m | 43.24 | 35.5
004 | Sejmutí ornice a lesní půdy, se složením na úložiště | m2 | 2 | přes 10 do 20 cm | 2 | přes 50 do 100 m | 43.21 | 36.1
004 | Sejmutí ornice a lesní půdy, se složením na úložiště | m2 | 2 | přes 10 do 20 cm | 3 | přes 100 do 250 m | 61.32 | 56.75
004 | Sejmutí ornice a lesní půdy, se složením na úložiště | m2 | 2 | přes 10 do 20 cm | 4 | přes 250 m | 88.98 | 59.88
004 | Sejmutí ornice a lesní půdy, se složením na úložiště | m2 | 3 | přes 20 cm | 1 | do 50 m | 44.21 | 44
004 | Sejmutí ornice a lesní půdy, se složením na úložiště | m2 | 3 | přes 20 cm | 2 | přes 50 do 100 m | 57.95 | 44
004 | Sejmutí ornice a lesní půdy, se složením na úložiště | m2 | 3 | přes 20 cm | 4 | přes 250 m | 103.11 | 93.75
005 | Odkopávky a prokopávky (i výkopky v zemnících), nezapažené s přehozením | m2 | 1 | silnice | 1 | tř. 1 a 2 | 85.9 | 72
005 | Odkopávky a prokopávky (i výkopky v zemnících), nezapažené s přehozením | m2 | 1 | silnice | 2 | tř. 3 | 91.11 | 80
005 | Odkopávky a prokopávky (i výkopky v zemnících), nezapažené s přehozením | m2 | 1 | silnice | 3 | tř. 4 | 157.36 | 116.5
005 | Odkopávky a prokopávky (i výkopky v zemnících), nezapažené s přehozením | m2 | 1 | silnice | 4 | tř. 5 | 310.08 | 238
005 | Odkopávky a prokopávky (i výkopky v zemnících), nezapažené s přehozením | m2 | 3 | železnice | 2 | tř. 3 | 104.73 | 97.17
005 | Odkopávky a prokopávky (i výkopky v zemnících), nezapažené s přehozením | m2 | 5 | zemníky | 1 | tř. 1 a 2 | 49.08 | 44.75
005 | Odkopávky a prokopávky (i výkopky v zemnících), nezapažené s přehozením | m2 | 5 | zemníky | 2 | tř. 3 | 59.2 | 50
006 | Vykopávky zářezů pro podzemní vedení | m2 | 1 | do 10 m3 | 2 | tř. 3 | 476.21 | 570
006 | Vykopávky zářezů pro podzemní vedení | m2 | 2 | přes 10 do 100 m3 | 2 | tř. 3 | 263.11 | 270.25
006 | Vykopávky zářezů pro podzemní vedení | m2 | 2 | přes 10 do 100 m3 | 3 | tř. 4 | 466.05 | 500
006 | Vykopávky zářezů pro podzemní vedení | m2 | 3 | přes 100 do 1000 m3 | 2 | tř. 3 | 155.95 | 130.73
006 | Vykopávky zářezů pro podzemní vedení | m2 | 3 | přes 100 do 1000 m3 | 3 | tř. 4 | 260.65 | 247
006 | Vykopávky zářezů pro podzemní vedení | m2 | 4 | přes 1000 m3 | 2 | tř. 3 | 77.52 | 81
006 | Vykopávky zářezů pro podzemní vedení | m2 | 4 | přes 1000 m3 | 3 | tř. 4 | 179.62 | 149.75
007 | Vykopávky koryt a vykopávky pod vodou, s urovnáním dna a svahů | m2 | 1 | na suchu do 1000 m3 | 2 | tř. 3 | 130.71 | 128
008 | Hloubené vykopávky, s urovnáním ploch, odhozením nebo naložením výkopku | m2 | 1 | nezapažené, ručně | 2 | tř. 3 | 612.4 | 526
008 | Hloubené vykopávky, s urovnáním ploch, odhozením nebo naložením výkopku | m2 | 1 | nezapažené, ručně | 3 | tř. 4 | 756.07 | 654.5
008 | Hloubené vykopávky, s urovnáním ploch, odhozením nebo naložením výkopku | m2 | 2 | nezapažené, strojně | 1 | tř. 1 a 2 | 124.9 | 111
008 | Hloubené vykopávky, s urovnáním ploch, odhozením nebo naložením výkopku | m2 | 2 | nezapažené, strojně | 2 | tř. 3 | 250.19 | 206
008 | Hloubené vykopávky, s urovnáním ploch, odhozením nebo naložením výkopku | m2 | 2 | nezapažené, strojně | 3 | tř. 4 | 276.65 | 208
008 | Hloubené vykopávky, s urovnáním ploch, odhozením nebo naložením výkopku | m2 | 4 | zapažené, strojně | 2 | tř. 3 | 255.94 | 182
009 | Protlačování, potrubí, kabelů včetně chráničky s odstraněním zeminy | m2 | 1 | do 150 mm | 2 | tř. 3 | 1265 | 1310.5
009 | Protlačování, potrubí, kabelů včetně chráničky s odstraněním zeminy | m2 | 2 | přes 150 do 300 mm | 2 | tř. 3 | 3629 | 3408
013 | Roubení vykopávek, zřízení včetně odstranění, bez ohledu na hloubku | m2 | 1 | příložné | 1 | dřevo | 136.22 | 120
013 | Roubení vykopávek, zřízení včetně odstranění, bez ohledu na hloubku | m2 | 1 | příložné | 2 | ocel | 133.54 | 108
014 | Přemístění výkopku svislé, bez naložení, včetně vyprázdnění | m3 | 1 | ručně | 1 | do 4 m | 276.81 | 160.75
014 | Přemístění výkopku svislé, bez naložení, včetně vyprázdnění | m3 | 2 | těžebními stroji | 1 | do 4 m | 87.91 | 75.52
014 | Přemístění výkopku svislé, bez naložení, včetně vyprázdnění | m3 | 2 | těžebními stroji | 2 | přes 4 do 6 m | 180.87 | 172.5
014 | Přemístění výkopku svislé, bez naložení, včetně vyprázdnění | m3 | 3 | transportéry | 1 | do 4 m | 102.08 | 118.5
015 | Přemístění výkopku vodorovné na povrchu, po suchu, bez naložení, včetně vyložení | m3 | 1 | ručně | 1 | do 50 m | 288.83 | 190
015 | Přemístění výkopku vodorovné na povrchu, po suchu, bez naložení, včetně vyložení | m3 | 2 | silniční dopravní prostředek | 1 | do 50 m | 41.17 | 34.98
015 | Přemístění výkopku vodorovné na povrchu, po suchu, bez naložení, včetně vyložení | m3 | 2 | silniční dopravní prostředek | 2 | přes 50 do 1000 m | 61.32 | 51.35
015 | Přemístění výkopku vodorovné na povrchu, po suchu, bez naložení, včetně vyložení | m3 | 2 | silniční dopravní prostředek | 3 | přes 1000 do 3000 m | 87.51 | 71.5
015 | Přemístění výkopku vodorovné na povrchu, po suchu, bez naložení, včetně vyložení | m3 | 2 | silniční dopravní prostředek | 4 | přes 3000 do 6000 m | 129.79 | 129
015 | Přemístění výkopku vodorovné na povrchu, po suchu, bez naložení, včetně vyložení | m3 | 2 | silniční dopravní prostředek | 5 | přes 6000 do 10000 m | 177.32 | 170
015 | Přemístění výkopku vodorovné na povrchu, po suchu, bez naložení, včetně vyložení | m3 | 2 | silniční dopravní prostředek | 6 | přes 10000 m | 183.47 | 159.6
015 | Přemístění výkopku vodorovné na povrchu, po suchu, bez naložení, včetně vyložení | m3 | 4 | těžební stroj | 1 | do 50 m | 37.76 | 36
015 | Přemístění výkopku vodorovné na povrchu, po suchu, bez naložení, včetně vyložení | m3 | 4 | těžební stroj | 2 | přes 50 do 1000 m | 90.58 | 79
017 | Nakládání, překládání, vykládání, výkopku do nebo z dopravního prostředku | m3 | 1 | ručně | 1 | do 10 m3 | 221.88 | 170
017 | Nakládání, překládání, vykládání, výkopku do nebo z dopravního prostředku | m3 | 1 | ručně | 2 | přes 10 do 100 m3 | 179.1 | 143
017 | Nakládání, překládání, vykládání, výkopku do nebo z dopravního prostředku | m3 | 2 | nakladač | 1 | do 10 m3 | 226.14 | 174
017 | Nakládání, překládání, vykládání, výkopku do nebo z dopravního prostředku | m3 | 2 | nakladač | 2 | přes 10 do 100 m3 | 116.13 | 119.2
017 | Nakládání, překládání, vykládání, výkopku do nebo z dopravního prostředku | m3 | 2 | nakladač | 3 | přes 100 m3 | 48.08 | 48.1
018 | Konstrukce ze zemin, bez nákladů na materiál | m3 | 1 | násyp | 2 | přes 10 do 100 m3 | 63.48 | 66
018 | Konstrukce ze zemin, bez nákladů na materiál | m3 | 1 | násyp | 3 | přes 100 m3 | 62.98 | 56.33
018 | Konstrukce ze zemin, bez nákladů na materiál | m3 | 2 | zásyp | 2 | přes 10 do 100 m3 | 81.42 | 79.1
018 | Konstrukce ze zemin, bez nákladů na materiál | m3 | 2 | zásyp | 3 | přes 100 m3 | 90.56 | 78
018 | Konstrukce ze zemin, bez nákladů na materiál | m3 | 3 | obsyp | 3 | přes 100 m3 | 229.08 | 221
018 | Konstrukce ze zemin, bez nákladů na materiál | m3 | 5 | nepředepsaný tvar | 3 | přes 100 m3 | 18.38 | 12.75
019 | Rozprostření ornice, s urovnáním, bez dopravy ze zemníku | m2 | 1 | do 10 cm | 1 | v rovině | 27.06 | 23.7
019 | Rozprostření ornice, s urovnáním, bez dopravy ze zemníku | m2 | 1 | do 10 cm | 2 | ve svahu | 31.36 | 29
019 | Rozprostření ornice, s urovnáním, bez dopravy ze zemníku | m2 | 2 | přes 10 do 20 cm | 1 | v rovině | 32.56 | 30.34
019 | Rozprostření ornice, s urovnáním, bez dopravy ze zemníku | m2 | 2 | přes 10 do 20 cm | 2 | ve svahu | 39.64 | 35
019 | Rozprostření ornice, s urovnáním, bez dopravy ze zemníku | m2 | 3 | přes 20 do 40 cm | 1 | v rovině | 41.85 | 35
019 | Rozprostření ornice, s urovnáním, bez dopravy ze zemníku | m2 | 3 | přes 20 do 40 cm | 2 | ve svahu | 51.67 | 45
020 | Sanační a podkladní vrstvy | m2 | 1 | hrubé kamenivo |  | 0 | 196.39 | 181.2
020 | Sanační a podkladní vrstvy | m2 | 2 | štěrkopísek |  | 0 | 155.32 | 144
021 | Piloty na místě zhotovované, betonová výplň, bez výztuže | m3 | 2 | přes 600 do 1200 mm | 2 | přes 3 do 7 m | 2540 | 2115
021 | Piloty na místě zhotovované, betonová výplň, bez výztuže | m3 | 2 | přes 600 do 1200 mm | 3 | přes 7 do 12 m | 3220 | 2180
023 | Vrty, pro injektáž nebo pilotáž, bez výplně a výztuže | m | 3 | přes 400 do 1000 mm | 2 | tř. II. | 994.17 | 975
024 | Základy, podklady z kameniva apod., se zhutněním a urovnáním povrchu | m3 | 1 | štěrkopísek |  | 0 | 767.79 | 761.8
024 | Základy, podklady z kameniva apod., se zhutněním a urovnáním povrchu | m3 | 2 | kamenivo drcené |  | 0 | 890.49 | 848
026 | Základové desky, pásy, patky, z betonu prostého, prokládaného nebo železobetonu | m3 | 1 | pásy | 1 | C 8/10 | 2475.6 | 2260
026 | Základové desky, pásy, patky, z betonu prostého, prokládaného nebo železobetonu | m3 | 1 | pásy | 2 | C 12/15 až C 20/25 | 2460.67 | 2450
026 | Základové desky, pásy, patky, z betonu prostého, prokládaného nebo železobetonu | m3 | 1 | pásy | 3 | C 25/30 a vyšší | 2678.97 | 2742.5
026 | Základové desky, pásy, patky, z betonu prostého, prokládaného nebo železobetonu | m3 | 2 | patky | 2 | C 12/15 až C 20/25 | 2562.34 | 2480
026 | Základové desky, pásy, patky, z betonu prostého, prokládaného nebo železobetonu | m3 | 2 | patky | 3 | C 25/30 a vyšší | 2858.67 | 2750
026 | Základové desky, pásy, patky, z betonu prostého, prokládaného nebo železobetonu | m3 | 3 | desky | 2 | C 12/15 až C 20/25 | 2477.87 | 2450
026 | Základové desky, pásy, patky, z betonu prostého, prokládaného nebo železobetonu | m3 | 3 | desky | 3 | C 25/30 a vyšší | 2797.45 | 2690
027 | Základové desky, pásy, patky, bednění vč. odbednění s ohledem na obrátkovost | m2 | 1 | pásy | 1 | dřevo | 364 | 330
027 | Základové desky, pásy, patky, bednění vč. odbednění s ohledem na obrátkovost | m2 | 1 | pásy | 2 | dřevěné dílce | 373.42 | 393.5
027 | Základové desky, pásy, patky, bednění vč. odbednění s ohledem na obrátkovost | m2 | 1 | pásy | 3 | kovové dílce | 395.06 | 420
027 | Základové desky, pásy, patky, bednění vč. odbednění s ohledem na obrátkovost | m2 | 2 | patky | 1 | dřevo | 313.18 | 312
027 | Základové desky, pásy, patky, bednění vč. odbednění s ohledem na obrátkovost | m2 | 2 | patky | 2 | dřevěné dílce | 470.52 | 400
027 | Základové desky, pásy, patky, bednění vč. odbednění s ohledem na obrátkovost | m2 | 3 | desky | 1 | dřevo | 337.6 | 350
027 | Základové desky, pásy, patky, bednění vč. odbednění s ohledem na obrátkovost | m2 | 3 | desky | 2 | dřevěné dílce | 406.51 | 450
028 | Základové desky, pásy, patky, výztuž z betonářské oceli | t | 1 | pásy | 1 | betonářská | 26690.47 | 25500
028 | Základové desky, pásy, patky, výztuž z betonářské oceli | t | 1 | pásy | 2 | svařované sítě | 25683.66 | 25000
028 | Základové desky, pásy, patky, výztuž z betonářské oceli | t | 2 | patky | 1 | betonářská | 25921.09 | 25200
028 | Základové desky, pásy, patky, výztuž z betonářské oceli | t | 3 | desky | 1 | betonářská | 22005.73 | 21000
028 | Základové desky, pásy, patky, výztuž z betonářské oceli | t | 3 | desky | 2 | svařované sítě | 25398.35 | 25340
029 | Injektování nízkotlaké a vysokotlaké vč. očištění povrchu a spár, dodání trubek a inj. hmoty | m3 | 2 | nízkotlaké | 1 | cementová | 9068.33 | 7800
031 | Zdi pozemních staveb, zdi nosné, zděné a ukládané, svislé konstrukce zděné | m3 | 2 | cihly pálené |  | 0 | 3632.32 | 3725
031 | Zdi pozemních staveb, zdi nosné, zděné a ukládané, svislé konstrukce zděné | m3 | 4 | bloky |  | 0 | 3544.39 | 3483.5
031 | Zdi pozemních staveb, zdi nosné, zděné a ukládané, svislé konstrukce zděné | m3 | 5 | tvárnice |  | 0 | 3486.83 | 3483.5
032 | Zdi přehradní a opěrné, z betonu prostého, prokládaného a ze železobetonu | m3 | 2 | C 12/15 až C 20/25 |  | 0 | 2660.14 | 2650
032 | Zdi přehradní a opěrné, z betonu prostého, prokládaného a ze železobetonu | m3 | 3 | C 25/30 a vyšší |  | 0 | 3170.8 | 3250
033 | Zdi přehradní a opěrné, bednění přehrad, jezů, plavebních komor a opěrných zdí vč. odbednění | m2 | 2 | dřevěné dílce |  | 0 | 737.67 | 800
034 | Zdi přehradní a opěrné, výztuž z betonářské oceli, výztuž přehrad, jezů, plavebních komor | t | 1 | betonářská |  | 0 | 26691.11 | 23000
036 | Mostní pilíře a opěry, beton monolitický, železový nebo předpjatý | m3 | 1 | pilíře | 3 | C 25/30 až C 35/45 | 4586.93 | 4055
036 | Mostní pilíře a opěry, beton monolitický, železový nebo předpjatý | m3 | 2 | opěry | 3 | C 25/30 až C 35/45 | 3370.12 | 3050
037 | Mostní pilíře a opěry, bednění svislých konstrukcí vč. odbednění, s ohledem na obrátkovost | m2 | 2 | opěry | 2 | dřevěné dílce | 709.69 | 655.51
038 | Mostní pilíře a opěry, výztuž z betonářské oceli nebo předpínací | t | 1 | pilíře | 1 | betonářská | 21715.07 | 21300
038 | Mostní pilíře a opěry, výztuž z betonářské oceli nebo předpínací | t | 2 | opěry | 1 | betonářská | 26156.24 | 23500
039 | Mostní pilíře a opěry, z dílců železobetonových nebo předpjatých | m3 | 1 | sloupy | 1 | železobeton | 12069.5 | 12014.5
040 | Zdi pozemních staveb, beton monolitický stěn a příček | m3 | 1 | prostý | 1 | C 8/10 | 2326.05 | 2305
040 | Zdi pozemních staveb, beton monolitický stěn a příček | m3 | 1 | prostý | 2 | C 12/15 až C 20/25 | 2600.09 | 2560
040 | Zdi pozemních staveb, beton monolitický stěn a příček | m3 | 1 | prostý | 3 | C 25/30 a vyšší | 2968.73 | 2971.2
040 | Zdi pozemních staveb, beton monolitický stěn a příček | m3 | 2 | železový | 2 | C 12/15 až C 20/25 | 2777.86 | 2702.5
040 | Zdi pozemních staveb, beton monolitický stěn a příček | m3 | 2 | železový | 3 | C 25/30 a vyšší | 2941.97 | 2850
041 | Zdi pozemních staveb, bednění stěn a příček vč. odbednění | m2 | 1 | dřevo |  | 0 | 489.37 | 466.5
041 | Zdi pozemních staveb, bednění stěn a příček vč. odbednění | m2 | 2 | dřevěné dílce |  | 0 | 499.32 | 484
041 | Zdi pozemních staveb, bednění stěn a příček vč. odbednění | m2 | 3 | kovové dílce |  | 0 | 580.46 | 575
042 | Zdi pozemních staveb, výztuž z betonářské oceli stěn a příček | t | 1 | betonářská |  | 0 | 26692.66 | 26230
042 | Zdi pozemních staveb, výztuž z betonářské oceli stěn a příček | t | 2 | svařované sítě |  | 0 | 25276.25 | 24530
043 | Izolační ochranné přizdívky a stěny, zděné a ukládané | m2 | 1 | do 100 mm |  | 0 | 507.27 | 474.5
043 | Izolační ochranné přizdívky a stěny, zděné a ukládané | m2 | 2 | přes 100 do 150 mm |  | 0 | 703.29 | 679.5
045 | Stěny a příčky, výplňové a oddělovací, zděné a ukládané | m2 | 1 | cihly pálené | 2 | přes 50 do 100 mm | 409.79 | 394.2
045 | Stěny a příčky, výplňové a oddělovací, zděné a ukládané | m2 | 1 | cihly pálené | 3 | přes 100 mm | 578.07 | 565
045 | Stěny a příčky, výplňové a oddělovací, zděné a ukládané | m2 | 2 | příčkovky | 1 | do 50 mm | 397.85 | 360.5
045 | Stěny a příčky, výplňové a oddělovací, zděné a ukládané | m2 | 2 | příčkovky | 2 | přes 50 do 100 mm | 436.85 | 420
045 | Stěny a příčky, výplňové a oddělovací, zděné a ukládané | m2 | 2 | příčkovky | 3 | přes 100 mm | 551 | 533.5
045 | Stěny a příčky, výplňové a oddělovací, zděné a ukládané | m2 | 3 | nepálené tvárnice | 2 | přes 50 do 100 mm | 467.54 | 466
045 | Stěny a příčky, výplňové a oddělovací, zděné a ukládané | m2 | 3 | nepálené tvárnice | 3 | přes 100 mm | 552.12 | 548
049 | Různé kompletní konstrukce, betonové monolitické, nedělitelné, bednění, výztuž a beton | m3 | 1 | krabicové | 3 | C 25/30 a vyšší | 7592.89 | 6680
049 | Různé kompletní konstrukce, betonové monolitické, nedělitelné, bednění, výztuž a beton | m3 | 5 | nádrže, jímky a septiky | 2 | C 12/15 až C 20/25 | 6742.71 | 7429
049 | Různé kompletní konstrukce, betonové monolitické, nedělitelné, bednění, výztuž a beton | m3 | 5 | nádrže, jímky a septiky | 3 | C 25/30 a vyšší | 8839.91 | 8410
049 | Různé kompletní konstrukce, betonové monolitické, nedělitelné, bednění, výztuž a beton | m3 | 7 | ostatní | 2 | C 12/15 až C 20/25 | 5114 | 5320
050 | Stropy a stropní konstrukce pozemních staveb, konstrukce plošné z prefabrikovaných dílců | m2 | 1 | železobeton | 1 | do 150 mm | 995.76 | 960
050 | Stropy a stropní konstrukce pozemních staveb, konstrukce plošné z prefabrikovaných dílců | m2 | 2 | předpjatý beton | 2 | přes 150 mm | 1390.57 | 1448
050 | Stropy a stropní konstrukce pozemních staveb, konstrukce plošné z prefabrikovaných dílců | m2 | 3 | keramické vložky | 2 | přes 150 mm | 1555.92 | 1350
051 | Stropy a stropní konstrukce pozemních staveb, nosníky z prefabrikovaných dílců | m3 | 1 | železobeton |  | 0 | 9558.22 | 10000
052 | Stropy a stropní konstrukce pozemních staveb, železobeton, bez výztuže a bednění | m3 | 1 | deska | 2 | C 12/15 až C 20/25 | 2780.02 | 2720
052 | Stropy a stropní konstrukce pozemních staveb, železobeton, bez výztuže a bednění | m3 | 1 | deska | 3 | C 25/30 a vyšší | 2977.39 | 2912
052 | Stropy a stropní konstrukce pozemních staveb, železobeton, bez výztuže a bednění | m3 | 2 | nosník | 2 | C 12/15 až C 20/25 | 2547.78 | 2670
052 | Stropy a stropní konstrukce pozemních staveb, železobeton, bez výztuže a bednění | m3 | 2 | nosník | 3 | C 25/30 a vyšší | 2848 | 2845
053 | Stropy a stropní konstrukce pozemních staveb, bednění vč. odbednění, s ohledem na obrátkovost | m2 | 1 | deska | 1 | dřevo | 489.81 | 467
053 | Stropy a stropní konstrukce pozemních staveb, bednění vč. odbednění, s ohledem na obrátkovost | m2 | 1 | deska | 2 | dřevěné dílce | 539.27 | 535
053 | Stropy a stropní konstrukce pozemních staveb, bednění vč. odbednění, s ohledem na obrátkovost | m2 | 1 | deska | 3 | kovové dílce | 549.22 | 531
053 | Stropy a stropní konstrukce pozemních staveb, bednění vč. odbednění, s ohledem na obrátkovost | m2 | 2 | nosník | 1 | dřevo | 644.98 | 656
053 | Stropy a stropní konstrukce pozemních staveb, bednění vč. odbednění, s ohledem na obrátkovost | m2 | 2 | nosník | 2 | dřevěné dílce | 577.63 | 555
054 | Stropy a stropní konstrukce pozemních staveb, výztuž z betonářské oceli | t | 1 | deska | 1 | betonářská | 27995.63 | 26330
054 | Stropy a stropní konstrukce pozemních staveb, výztuž z betonářské oceli | t | 1 | deska | 2 | svařované sítě | 25556.01 | 23986.96
054 | Stropy a stropní konstrukce pozemních staveb, výztuž z betonářské oceli | t | 2 | nosník | 1 | betonářská | 25832 | 24014.35
056 | Vodorovné nosné konstrukce inženýrských staveb, monolitické z betonu železového nebo předpj. | m3 | 1 | deska | 3 | C 25/30 až C 35/45 | 3929.36 | 3838.15
056 | Vodorovné nosné konstrukce inženýrských staveb, monolitické z betonu železového nebo předpj. | m3 | 3 | trám | 3 | C 25/30 až C 35/45 | 4184.31 | 4083.7
057 | Vodorovné nosné konstrukce inženýrských staveb, bednění vč. odbednění s ohledem na obrátkovost | m2 | 1 | deska | 2 | dřevěné dílce | 907.04 | 935
058 | Vodorovné nosné konstrukce inženýrských staveb, výztuž z betonářské oceli nebo předpínací | t | 1 | deska | 1 | betonářská | 23260.66 | 22000
059 | Schodišťové konstrukce a rampy z prefabrikovaných dílců nebo monolitické | m3 | 2 | monolitická | 4 | kompletní | 12540.94 | 12387.5
062 | Podkladní a vedlejší konstrukce inženýrských staveb kromě komunikací | m3 | 1 | štěrkopísek |  | 0 | 675.89 | 650
062 | Podkladní a vedlejší konstrukce inženýrských staveb kromě komunikací | m3 | 3 | beton |  | 0 | 2286.58 | 2333.6
063 | Zpevněné plochy inženýrských staveb kromě komunikací | m3 | 2 | zához z lomového kamene |  | 0 | 1186.97 | 1241
064 | Kolejová lože, zřízení | m3 | 1 | kamenivo |  | 0 | 1010.03 | 968
065 | Zřízení koleje železniční normálně rozchodné nebo městské vč. dodání kolejnic a pražců | m | 2 | S 49 | 2 | na pražcích betonový | 8548.13 | 8298
067 | Podkladní vrstvy komunikací, letišť a ploch | m2 | 1 | zemina | 2 | silniční | 74.06 | 70.25
067 | Podkladní vrstvy komunikací, letišť a ploch | m2 | 2 | zemina stabilizovaná cem | 2 | silniční | 202.94 | 159.72
067 | Podkladní vrstvy komunikací, letišť a ploch | m2 | 3 | štěrkopísek | 2 | silniční | 131.85 | 119.1
067 | Podkladní vrstvy komunikací, letišť a ploch | m2 | 3 | štěrkopísek | 3 | pro pěší | 103.48 | 92
067 | Podkladní vrstvy komunikací, letišť a ploch | m2 | 4 | drcené kamenivo | 2 | silniční | 139.45 | 132
067 | Podkladní vrstvy komunikací, letišť a ploch | m2 | 4 | drcené kamenivo | 3 | pro pěší | 110.63 | 104.5
067 | Podkladní vrstvy komunikací, letišť a ploch | m2 | 5 | obalované kamenivo | 2 | silniční | 291.66 | 280.5
067 | Podkladní vrstvy komunikací, letišť a ploch | m2 | 6 | beton prostý | 2 | silniční | 394.12 | 316.2
067 | Podkladní vrstvy komunikací, letišť a ploch | m2 | 6 | beton prostý | 3 | pro pěší | 262.77 | 235
068 | Kryty pozemních komunikací, letišť a ploch, z kameniva nebo živičné | m2 | 1 | makadam živičný | 2 | silniční | 176.04 | 170
068 | Kryty pozemních komunikací, letišť a ploch, z kameniva nebo živičné | m2 | 2 | koberec živičný | 2 | silniční | 279.88 | 261
068 | Kryty pozemních komunikací, letišť a ploch, z kameniva nebo živičné | m2 | 3 | koberec asfaltový | 2 | silniční | 256.1 | 234
068 | Kryty pozemních komunikací, letišť a ploch, z kameniva nebo živičné | m2 | 4 | beton asfaltový | 2 | silniční | 243.3 | 230
068 | Kryty pozemních komunikací, letišť a ploch, z kameniva nebo živičné | m2 | 4 | beton asfaltový | 3 | pro pěší | 204.04 | 207.63
068 | Kryty pozemních komunikací, letišť a ploch, z kameniva nebo živičné | m2 | 5 | litý asfalt | 2 | silniční | 435.75 | 406
069 | Kryty pozemních komunikací, letišť a ploch, z betonu | m2 | 1 | monolitický nevyztužený | 2 | silniční | 633.2 | 530
069 | Kryty pozemních komunikací, letišť a ploch, z betonu | m2 | 3 | panel železobetonový | 2 | silniční | 1284 | 1151.5
070 | Kryty pozemních komunikací, letišť a ploch, dlážděné | m2 | 1 | dlažební kostky | 3 | kamenivo | 1072.79 | 1053.4
070 | Kryty pozemních komunikací, letišť a ploch, dlážděné | m2 | 2 | zámková dlažba | 1 | písek | 480.83 | 472.6
070 | Kryty pozemních komunikací, letišť a ploch, dlážděné | m2 | 2 | zámková dlažba | 2 | cementová malta | 607.95 | 567.5
070 | Kryty pozemních komunikací, letišť a ploch, dlážděné | m2 | 2 | zámková dlažba | 3 | kamenivo | 459.11 | 450.5
070 | Kryty pozemních komunikací, letišť a ploch, dlážděné | m2 | 3 | betonové dlaždice | 1 | písek | 458.95 | 462
070 | Kryty pozemních komunikací, letišť a ploch, dlážděné | m2 | 3 | betonové dlaždice | 3 | kamenivo | 412.64 | 431
071 | Úprava povrchů vnitřních, omítky stropů | m2 | 1 | vápenná - ručně | 3 | štukový | 285.4 | 275
071 | Úprava povrchů vnitřních, omítky stropů | m2 | 2 | vápenocementová - ručně | 1 | hrubý zatřený | 238.86 | 190
071 | Úprava povrchů vnitřních, omítky stropů | m2 | 2 | vápenocementová - ručně | 2 | hladký | 263.68 | 266.5
071 | Úprava povrchů vnitřních, omítky stropů | m2 | 2 | vápenocementová - ručně | 3 | štukový | 285.85 | 276
071 | Úprava povrchů vnitřních, omítky stropů | m2 | 5 | vápenocementová - strojně | 2 | hladký | 229.6 | 235.25
071 | Úprava povrchů vnitřních, omítky stropů | m2 | 5 | vápenocementová - strojně | 3 | štukový | 270.47 | 255
072 | Úprava povrchů vnitřních, omítky stěn | m2 | 1 | vápenná - ručně | 2 | hladký | 198.94 | 185
072 | Úprava povrchů vnitřních, omítky stěn | m2 | 1 | vápenná - ručně | 3 | štukový | 249.06 | 245
072 | Úprava povrchů vnitřních, omítky stěn | m2 | 2 | vápenocementová - ručně | 1 | hrubý zatřený | 188.62 | 172
072 | Úprava povrchů vnitřních, omítky stěn | m2 | 2 | vápenocementová - ručně | 2 | hladký | 208.17 | 192
072 | Úprava povrchů vnitřních, omítky stěn | m2 | 2 | vápenocementová - ručně | 3 | štukový | 249.18 | 240
072 | Úprava povrchů vnitřních, omítky stěn | m2 | 3 | cementová - ručně | 2 | hladký | 238.32 | 235
072 | Úprava povrchů vnitřních, omítky stěn | m2 | 3 | cementová - ručně | 3 | štukový | 250.02 | 272.5
072 | Úprava povrchů vnitřních, omítky stěn | m2 | 4 | vápenná - strojně | 3 | štukový | 225.63 | 231
072 | Úprava povrchů vnitřních, omítky stěn | m2 | 5 | vápenocementová - strojně | 2 | hladký | 186.73 | 180
072 | Úprava povrchů vnitřních, omítky stěn | m2 | 5 | vápenocementová - strojně | 3 | štukový | 240.75 | 234
073 | Úprava povrchů vnějších, omítky stěn | m2 | 1 | vápenná | 1 | jednoduché (I-III) | 264.25 | 267.25
073 | Úprava povrchů vnějších, omítky stěn | m2 | 2 | vápenocementová | 1 | jednoduché (I-III) | 295.7 | 286
073 | Úprava povrchů vnějších, omítky stěn | m2 | 2 | vápenocementová | 2 | málo složité (IV-V) | 495.89 | 565
073 | Úprava povrchů vnějších, omítky stěn | m2 | 3 | cementová | 1 | jednoduché (I-III) | 359.71 | 350
073 | Úprava povrchů vnějších, omítky stěn | m2 | 5 | šlechtěná umělá | 1 | jednoduché (I-III) | 383.36 | 349.5
073 | Úprava povrchů vnějších, omítky stěn | m2 | 6 | plastická maltovina | 1 | jednoduché (I-III) | 307.6 | 267
073 | Úprava povrchů vnějších, omítky stěn | m2 | 6 | plastická maltovina | 2 | málo složité (IV-V) | 370.51 | 284.6
074 | Podlahy a podlahové konstrukce, mazaniny betonové monolitické, bez výztuže | m3 | 1 | prostý | 1 | C 8/10 | 2816.89 | 2685
074 | Podlahy a podlahové konstrukce, mazaniny betonové monolitické, bez výztuže | m3 | 1 | prostý | 2 | C 12/15 až C 20/25 | 2924.17 | 2890
074 | Podlahy a podlahové konstrukce, mazaniny betonové monolitické, bez výztuže | m3 | 1 | prostý | 3 | C 25/30 a vyšší | 3098.77 | 3100
074 | Podlahy a podlahové konstrukce, mazaniny betonové monolitické, bez výztuže | m3 | 2 | železový | 2 | C 12/15 až C 20/25 | 3067.45 | 3007.5
075 | Podlahy a podlahové konstrukce, násypy a podklady | m3 | 1 | kamenivo |  | 0 | 811.03 | 852.75
075 | Podlahy a podlahové konstrukce, násypy a podklady | m3 | 3 | štěrkopísek |  | 0 | 836.12 | 842.7
076 | Podlahy a podlahové konstrukce, potěry | m2 | 1 | malta cementová |  | 0 | 247.22 | 229
076 | Podlahy a podlahové konstrukce, potěry | m2 | 2 | malta plastická |  | 0 | 363.92 | 337.95
077 | Izolace proti vodě, vlhkosti a plynu | m2 | 1 | vodorovný | 1 | asfaltový pás | 210.95 | 185
077 | Izolace proti vodě, vlhkosti a plynu | m2 | 1 | vodorovný | 3 | fólie termoplastická | 256.81 | 280
077 | Izolace proti vodě, vlhkosti a plynu | m2 | 2 | svislý | 1 | asfaltový pás | 231.16 | 214
077 | Izolace proti vodě, vlhkosti a plynu | m2 | 2 | svislý | 4 | nátěr nebo nástřik | 212.44 | 185.5
078 | Povlakové krytiny | m2 | 1 | do 10 st. | 1 | přitavený asfaltový | 287.14 | 241.5
078 | Povlakové krytiny | m2 | 1 | do 10 st. | 3 | fólie termoplastická | 329.52 | 310
079 | Izolace tepelné | m2 | 1 | strop | 2 | minerální vlákna | 291.31 | 271
079 | Izolace tepelné | m2 | 2 | podlaha | 1 | plast | 158.12 | 146
079 | Izolace tepelné | m2 | 2 | podlaha | 2 | minerální vlákna | 219.49 | 205
079 | Izolace tepelné | m2 | 3 | stěna | 1 | plast | 503 | 379
079 | Izolace tepelné | m2 | 3 | stěna | 2 | minerální vlákna | 614.91 | 598
079 | Izolace tepelné | m2 | 4 | střecha | 1 | plast | 366.08 | 330.5
079 | Izolace tepelné | m2 | 4 | střecha | 2 | minerální vlákna | 273.31 | 260
079 | Izolace tepelné | m2 | 5 | potrubí | 2 | minerální vlákna | 451.49 | 422.5
080 | Kanalizace, potrubí, kanalizace vnitřní, bez tvarovek | m | 3 | plastická hmota | 1 | do 50 mm | 245.91 | 240.75
080 | Kanalizace, potrubí, kanalizace vnitřní, bez tvarovek | m | 3 | plastická hmota | 2 | přes 50 do 100 mm | 264.63 | 262.5
080 | Kanalizace, potrubí, kanalizace vnitřní, bez tvarovek | m | 3 | plastická hmota | 3 | přes 100 do 250 mm | 514.82 | 420
081 | Kanalizace, příslušenství, kanalizace vnitřní | ks | 2 | střešní vtok | 2 | přes 50 do 100 mm | 2833.17 | 1458.5
081 | Kanalizace, příslušenství, kanalizace vnitřní | ks | 4 | zápachová uzávěrka | 1 | do 50 mm | 471.68 | 539.72
081 | Kanalizace, příslušenství, kanalizace vnitřní | ks | 5 | ventilační hlavice | 2 | přes 50 do 100 mm | 573.69 | 558.1
082 | Vodovod, potrubí, vodovod vnitřní, bez tvarovek | m | 1 | ocel pozinkovaná | 1 | do 25 mm | 310.26 | 291.8
082 | Vodovod, potrubí, vodovod vnitřní, bez tvarovek | m | 1 | ocel pozinkovaná | 2 | přes 25 do 50 mm | 469.44 | 449
082 | Vodovod, potrubí, vodovod vnitřní, bez tvarovek | m | 3 | plastická hmota | 1 | do 25 mm | 199.18 | 191.7
082 | Vodovod, potrubí, vodovod vnitřní, bez tvarovek | m | 3 | plastická hmota | 2 | přes 25 do 50 mm | 241.95 | 236
083 | Vodovod, příslušenství, vodovod vnitřní, závitová tvarovka | ks | 1 | nástěnka | 2 | G 1/2 | 116.17 | 113.31
083 | Vodovod, příslušenství, vodovod vnitřní, závitová tvarovka | ks | 2 | ventil výtokový | 2 | G 1/2 | 233.31 | 247.1
084 | Plynovod, potrubí, plynovod vnitřní, bez tvarovek | m | 1 | ocel černá | 1 | do 25 mm | 301.31 | 317
084 | Plynovod, potrubí, plynovod vnitřní, bez tvarovek | m | 1 | ocel černá | 2 | přes 25 do 50 mm | 415.43 | 422.5
085 | Plynovod, příslušenství, plynovod vnitřní | ks | 2 | kohout přímý | 3 | G 1/2 | 243.83 | 219
086 | Zařizovací předměty, se zápachovou uzávěrkou bez výtokových armatur | soubor | 1 | klozet se splachováním | 1 | diturvit | 3624.07 | 3570
086 | Zařizovací předměty, se zápachovou uzávěrkou bez výtokových armatur | soubor | 3 | umývadlo | 1 | diturvit | 1515.33 | 1290
087 | Ústřední vytápění, kotelny, kotle litinové a ocelové | ks | 1 | do 20 kW | 1 | plynné | 30804.01 | 29854
087 | Ústřední vytápění, kotelny, kotle litinové a ocelové | ks | 2 | přes 20 do 50 kW | 1 | plynné | 39219.57 | 34960
087 | Ústřední vytápění, kotelny, kotle litinové a ocelové | ks | 2 | přes 20 do 50 kW | 3 | tuhé | 34120.37 | 28555
088 | Ústřední vytápění, rozvodné potrubí, bez tvarovek | m | 1 | ocel závitová | 1 | do 25 mm | 241.51 | 220.2
088 | Ústřední vytápění, rozvodné potrubí, bez tvarovek | m | 1 | ocel závitová | 2 | přes 25 do 50 mm | 446.76 | 420
088 | Ústřední vytápění, rozvodné potrubí, bez tvarovek | m | 2 | ocel hladká | 2 | přes 25 do 50 mm | 354.57 | 359.66
088 | Ústřední vytápění, rozvodné potrubí, bez tvarovek | m | 3 | měď | 1 | do 25 mm | 322.26 | 307
089 | Ústřední vytápění, armatury, závitové | ks | 1 | ventil odvzdušňovací | 1 | G 3/8 | 131.84 | 144.19
089 | Ústřední vytápění, armatury, závitové | ks | 1 | ventil odvzdušňovací | 2 | G 1/2 | 228.58 | 227.42
089 | Ústřední vytápění, armatury, závitové | ks | 4 | ventil termostatický | 2 | G 1/2 | 497.61 | 494.21
090 | Ústřední vytápění, otopná tělesa, včetně montáže, bez regulační armatury | kW | 3 | deskové ocelové | 2 | přes 0,6 do 1,5 kW | 2430.44 | 2330
090 | Ústřední vytápění, otopná tělesa, včetně montáže, bez regulační armatury | kW | 3 | deskové ocelové | 3 | přes 1,5 do 2,5 kW | 3107.17 | 2951
091 | Vedení dálková a přípojná, vedení elektro vzdušné, silnoproud | ks | 1 | sloupy a stožáry bez výstroje | 1 | nízké (nn) | 15661.24 | 11175
091 | Vedení dálková a přípojná, vedení elektro vzdušné, silnoproud | ks | 1 | sloupy a stožáry bez výstroje | 2 | vysoké (vn) | 155740.96 | 90660
091 | Vedení dálková a přípojná, vedení elektro vzdušné, silnoproud | km | 4 | vodiče (lana) | 1 | nízké (nn) | 126232.42 | 87000
091 | Vedení dálková a přípojná, vedení elektro vzdušné, silnoproud | km | 4 | vodiče (lana) | 2 | vysoké (vn) | 464511.47 | 233000
092 | Elektrozařízení, hrubá montáž, pro slaboproud i silnoproud | m | 1 | z trubek bez krabic |  | 0 | 51.7 | 45.81
092 | Elektrozařízení, hrubá montáž, pro slaboproud i silnoproud | ks | 2 | z krabic |  | 0 | 94.94 | 65.99
092 | Elektrozařízení, hrubá montáž, pro slaboproud i silnoproud | m | 3 | z lišt |  | 0 | 72.41 | 57.2
093 | Elektrozařízení, rozvod vodičů nebo vedení dálková a přípojná elektro podzemní, vodiče měděné | m | 1 | jednožilový | 1 | do 4 mm2 | 24.61 | 23.25
093 | Elektrozařízení, rozvod vodičů nebo vedení dálková a přípojná elektro podzemní, vodiče měděné | m | 1 | jednožilový | 2 | přes 4 do 20 mm2 | 42.57 | 44.97
093 | Elektrozařízení, rozvod vodičů nebo vedení dálková a přípojná elektro podzemní, vodiče měděné | m | 2 | dvou a vícežilový (kabel) | 1 | do 4 mm2 | 31.54 | 34.69
093 | Elektrozařízení, rozvod vodičů nebo vedení dálková a přípojná elektro podzemní, vodiče měděné | m | 2 | dvou a vícežilový (kabel) | 2 | přes 4 do 20 mm2 | 46.24 | 34
093 | Elektrozařízení, rozvod vodičů nebo vedení dálková a přípojná elektro podzemní, vodiče měděné | m | 2 | dvou a vícežilový (kabel) | 3 | přes 20 do 100 mm2 | 326.85 | 192.41
093 | Elektrozařízení, rozvod vodičů nebo vedení dálková a přípojná elektro podzemní, vodiče měděné | m | 2 | dvou a vícežilový (kabel) | 5 | přes 200 mm2 | 1069.69 | 981.64
093 | Elektrozařízení, rozvod vodičů nebo vedení dálková a přípojná elektro podzemní, vodiče měděné | m | 3 | šňůra | 2 | přes 4 do 20 mm2 | 47.12 | 44.34
094 | Elektrozařízení, rozvod vodičů nebo vedení dálková a přípojná elektro podzemní, vodiče hliník. | m | 1 | jednožilový | 4 | přes 200 do 400 mm2 | 554.5 | 418.41
094 | Elektrozařízení, rozvod vodičů nebo vedení dálková a přípojná elektro podzemní, vodiče hliník. | m | 2 | dvou a vícežilový (kabel) | 2 | přes 20 do 100 mm2 | 64.26 | 55.03
094 | Elektrozařízení, rozvod vodičů nebo vedení dálková a přípojná elektro podzemní, vodiče hliník. | m | 2 | dvou a vícežilový (kabel) | 3 | přes 100 do 200 mm2 | 198.17 | 169
094 | Elektrozařízení, rozvod vodičů nebo vedení dálková a přípojná elektro podzemní, vodiče hliník. | m | 2 | dvou a vícežilový (kabel) | 4 | přes 200 do 400 mm2 | 288.26 | 293.4
094 | Elektrozařízení, rozvod vodičů nebo vedení dálková a přípojná elektro podzemní, vodiče hliník. | m | 2 | dvou a vícežilový (kabel) | 5 | přes 400 mm2 | 323.84 | 290.58
095 | Elektrozařízení, kompletace silových zařízení, mimo osvětlení | ks | 1 | spínač | 1 | do 16 A | 146.97 | 150.8
095 | Elektrozařízení, kompletace silových zařízení, mimo osvětlení | ks | 3 | jistič | 1 | do 16 A | 227.17 | 185.47
095 | Elektrozařízení, kompletace silových zařízení, mimo osvětlení | ks | 3 | jistič | 2 | přes 16 do 63 A | 722.81 | 670.6
095 | Elektrozařízení, kompletace silových zařízení, mimo osvětlení | ks | 5 | zásuvka | 1 | do 16 A | 198.96 | 179
096 | Elektrozařízení, kompletace silových zařízení, osvětlení | ks | 1 | žárovka klasická | 1 | jeden | 584.66 | 507.53
096 | Elektrozařízení, kompletace silových zařízení, osvětlení | ks | 2 | zářivka | 1 | jeden | 1002.26 | 986.3
096 | Elektrozařízení, kompletace silových zařízení, osvětlení | ks | 2 | zářivka | 2 | dva | 1141.42 | 1050.15
096 | Elektrozařízení, kompletace silových zařízení, osvětlení | ks | 3 | výbojka | 1 | jeden | 3847.46 | 3525.15
097 | Elektrozařízení, rozvod vodičů, kabely sdělovací, slaboproud | m | 2 | dvou a vícežilový (kabel) | 1 | do 4 mm2 | 34.32 | 31.48
097 | Elektrozařízení, rozvod vodičů, kabely sdělovací, slaboproud | m | 2 | dvou a vícežilový (kabel) | 2 | přes 4 do 20 mm2 | 39.7 | 30.98
097 | Elektrozařízení, rozvod vodičů, kabely sdělovací, slaboproud | m | 2 | dvou a vícežilový (kabel) | 3 | přes 20 do 60 mm2 | 150.96 | 150
097 | Elektrozařízení, rozvod vodičů, kabely sdělovací, slaboproud | m | 3 | optický kabel | 1 | do 4 mm2 | 57.74 | 40.1
099 | Konstrukce tesařské, zastřešení, bez střešního pláště; na 1 m2 půdorysné plochy | m2 | 1 | vázaná | 1 | sedlová | 1022.86 | 1000
101 | Konstrukce montované z desek sádrokartonových, včetně nosné konstrukce | m2 | 1 | příčky jednoduše opláštěné | 1 | do 80 mm | 647.04 | 623
101 | Konstrukce montované z desek sádrokartonových, včetně nosné konstrukce | m2 | 1 | příčky jednoduše opláštěné | 2 | přes 80 do 125 mm | 670.96 | 672
101 | Konstrukce montované z desek sádrokartonových, včetně nosné konstrukce | m2 | 2 | příčky dvojitě opláštěné | 2 | přes 80 do 125 mm | 797.88 | 757.5
101 | Konstrukce montované z desek sádrokartonových, včetně nosné konstrukce | m2 | 6 | podhledy s nosnou konstrukcí | 1 | do 80 mm | 549.15 | 530
101 | Konstrukce montované z desek sádrokartonových, včetně nosné konstrukce | m2 | 6 | podhledy s nosnou konstrukcí | 2 | přes 80 do 125 mm | 544.5 | 525.5
102 | Konstrukce klempířské | m2 | 1 | krytina | 1 | pozinkovaná ocel | 623.36 | 612.5
102 | Konstrukce klempířské | m | 2 | žlab | 1 | pozinkovaná ocel | 307.77 | 285
102 | Konstrukce klempířské | m | 2 | žlab | 5 | titanzinek | 489.89 | 540
102 | Konstrukce klempířské | m2 | 3 | oplechování | 1 | pozinkovaná ocel | 461.22 | 467.5
102 | Konstrukce klempířské | m2 | 3 | oplechování | 5 | titanzinek | 666 | 495
102 | Konstrukce klempířské | m | 4 | svod | 1 | pozinkovaná ocel | 284 | 276
102 | Konstrukce klempířské | m | 4 | svod | 5 | titanzinek | 466.9 | 449
103 | Krytina tvrdá, střechy, zastřešení šikmých střech včetně hřebenů a nároží | m2 | 1 | keramická (pálená) | 1 | do 45 st. | 770.29 | 780
103 | Krytina tvrdá, střechy, zastřešení šikmých střech včetně hřebenů a nároží | m2 | 2 | betonová | 1 | do 45 st. | 682.11 | 670
103 | Krytina tvrdá, střechy, zastřešení šikmých střech včetně hřebenů a nároží | m2 | 6 | kovová | 1 | do 45 st. | 776.71 | 791
106 | Konstrukce truhlářské, výplně otvorů, okna a balkonové dveře kompletizované, bez parapetu | ks | 2 | s dvojsklem | 2 | přes 0,5 do 1,0 m2 | 7495.01 | 5919
106 | Konstrukce truhlářské, výplně otvorů, okna a balkonové dveře kompletizované, bez parapetu | ks | 2 | s dvojsklem | 3 | přes 1,0 do 2,0 m2 | 6443.32 | 5799
106 | Konstrukce truhlářské, výplně otvorů, okna a balkonové dveře kompletizované, bez parapetu | ks | 2 | s dvojsklem | 4 | přes 2,0 do 3,0 m2 | 8679.01 | 8642
107 | Konstrukce truhlářské, výplně otvorů, dveře, kompletizované, bez zárubně a bez prahu | ks | 1 | vnitřní jednokřídlové | 1 | do 0,8 m | 2511.67 | 2590
107 | Konstrukce truhlářské, výplně otvorů, dveře, kompletizované, bez zárubně a bez prahu | ks | 3 | vnější jednokřídlové | 2 | přes 0,8 do 1,0 m | 18377.92 | 21082
109 | Konstrukce zámečnické | m2 | 1 | stěny a příčky zasklené | 2 | hliník | 5284 | 5392.95
109 | Konstrukce zámečnické | m2 | 2 | stěny a příčky z plechu | 1 | ocel | 1190.38 | 1033
109 | Konstrukce zámečnické | m2 | 4 | obvodový plášť z plechu | 1 | ocel | 1259.24 | 1219.5
110 | Ocelové konstrukce nosné | t | 1 | pro průmysl a skladování | 1 | šroubování | 56115.12 | 47935
110 | Ocelové konstrukce nosné | t | 1 | pro průmysl a skladování | 2 | svařování | 54330.17 | 56000
115 | Podlahy z dlaždic, nášlapné plochy | m2 | 3 | teracové | 1 | do malty | 599.83 | 564.5
115 | Podlahy z dlaždic, nášlapné plochy | m2 | 3 | teracové | 2 | do tmelu | 712.67 | 698
115 | Podlahy z dlaždic, nášlapné plochy | m2 | 4 | keramické | 1 | do malty | 665.92 | 680
115 | Podlahy z dlaždic, nášlapné plochy | m2 | 4 | keramické | 2 | do tmelu | 647.65 | 648.65
117 | Podlahy skládané, nášlapné plochy | m2 | 5 | laminátová s dýhou | 6 | plovoucí (včetně podložky) | 689.73 | 700
118 | Podlahy povlakové | m2 | 2 | plast | 1 | pásy | 377.63 | 375.5
118 | Podlahy povlakové | m2 | 3 | textil | 1 | pásy | 352 | 361
118 | Podlahy povlakové | m2 | 5 | linoleum | 1 | pásy | 576.32 | 586
120 | Dokončovací práce, obklady stěn vnitřních nebo vnějších | m2 | 3 | keramické | 2 | do tmelu | 633.82 | 621.06
120 | Dokončovací práce, obklady stěn vnitřních nebo vnějších | m2 | 4 | pórovinové | 2 | do tmelu | 623.33 | 622
121 | Dokončovací práce, nátěry | m2 | 1 | nátěr | 1 | olejová | 160.67 | 126.85
121 | Dokončovací práce, nátěry | m2 | 1 | nátěr | 2 | syntetická | 150.64 | 153
121 | Dokončovací práce, nátěry | m2 | 1 | nátěr | 3 | disperzní | 172.43 | 180
122 | Dokončovací práce, malby povrchů | m2 | 1 | vápenná |  | 0 | 38.23 | 34
122 | Dokončovací práce, malby povrchů | m2 | 3 | disperzní |  | 0 | 44.31 | 35.5
122 | Dokončovací práce, malby povrchů | m2 | 4 | z malířských směsí |  | 0 | 34.81 | 33
124 | Potrubí z trub betonových, železobetonových nebo předpjatých v otevřeném výkopu | m | 1 | beton | 1 | do 400 mm | 1365.88 | 1281.5
124 | Potrubí z trub betonových, železobetonových nebo předpjatých v otevřeném výkopu | m | 1 | beton | 2 | přes 400 do 600 mm | 3076.36 | 2375
125 | Potrubí z trub kameninových pro splaškovou kanalizaci, v otevřeném výkopu, bez tvarovek | m | 1 | do 150 mm |  | 0 | 792.19 | 697.5
125 | Potrubí z trub kameninových pro splaškovou kanalizaci, v otevřeném výkopu, bez tvarovek | m | 2 | přes 150 do 250 mm |  | 0 | 1424.67 | 1112.95
125 | Potrubí z trub kameninových pro splaškovou kanalizaci, v otevřeném výkopu, bez tvarovek | m | 3 | přes 250 do 500 mm |  | 0 | 2233.54 | 2131.5
126 | Potrubí z trub litinových, v otevřeném výkopu, bez tvarovek | m | 1 | tlaková hrdlová | 1 | do 150 mm | 1571.04 | 1529.47
126 | Potrubí z trub litinových, v otevřeném výkopu, bez tvarovek | m | 1 | tlaková hrdlová | 2 | přes 150 do 250 mm | 2953.29 | 2490
127 | Potrubí z trub ocelových, v otevřeném výkopu, bez tvarovek | m | 1 | hladká svařovaná | 1 | do 50 mm | 657.89 | 680
127 | Potrubí z trub ocelových, v otevřeném výkopu, bez tvarovek | m | 1 | hladká svařovaná | 2 | přes 50 do 100 mm | 1195.67 | 1145
127 | Potrubí z trub ocelových, v otevřeném výkopu, bez tvarovek | m | 1 | hladká svařovaná | 3 | přes 100 do 250 mm | 1884.56 | 1850
128 | Potrubí z trub plastických, vnějšího vodovodu a kanalizace, v otevřeném výkopu, bez tvarovek | m | 1 | tlaková z PVC | 2 | přes 50 do 100 mm | 425.83 | 310
128 | Potrubí z trub plastických, vnějšího vodovodu a kanalizace, v otevřeném výkopu, bez tvarovek | m | 1 | tlaková z PVC | 3 | přes 100 do 200 mm | 463.45 | 377
128 | Potrubí z trub plastických, vnějšího vodovodu a kanalizace, v otevřeném výkopu, bez tvarovek | m | 1 | tlaková z PVC | 4 | přes 200 do 300 mm | 829.08 | 768.5
128 | Potrubí z trub plastických, vnějšího vodovodu a kanalizace, v otevřeném výkopu, bez tvarovek | m | 2 | tlaková z rozvinutého PE | 1 | do 50 mm | 121.24 | 107.1
128 | Potrubí z trub plastických, vnějšího vodovodu a kanalizace, v otevřeném výkopu, bez tvarovek | m | 2 | tlaková z rozvinutého PE | 2 | přes 50 do 100 mm | 178.04 | 175
128 | Potrubí z trub plastických, vnějšího vodovodu a kanalizace, v otevřeném výkopu, bez tvarovek | m | 2 | tlaková z rozvinutého PE | 3 | přes 100 do 200 mm | 248.62 | 242.5
128 | Potrubí z trub plastických, vnějšího vodovodu a kanalizace, v otevřeném výkopu, bez tvarovek | m | 3 | tlaková z lineárního PE | 1 | do 50 mm | 96.56 | 79.3
128 | Potrubí z trub plastických, vnějšího vodovodu a kanalizace, v otevřeném výkopu, bez tvarovek | m | 3 | tlaková z lineárního PE | 2 | přes 50 do 100 mm | 248.99 | 208
128 | Potrubí z trub plastických, vnějšího vodovodu a kanalizace, v otevřeném výkopu, bez tvarovek | m | 3 | tlaková z lineárního PE | 3 | přes 100 do 200 mm | 678.86 | 473
128 | Potrubí z trub plastických, vnějšího vodovodu a kanalizace, v otevřeném výkopu, bez tvarovek | m | 4 | tlaková z polypropylénu | 4 | přes 200 do 300 mm | 875.82 | 891
128 | Potrubí z trub plastických, vnějšího vodovodu a kanalizace, v otevřeném výkopu, bez tvarovek | m | 5 | beztlaká z PVC | 3 | přes 100 do 200 mm | 276.5 | 254
128 | Potrubí z trub plastických, vnějšího vodovodu a kanalizace, v otevřeném výkopu, bez tvarovek | m | 5 | beztlaká z PVC | 4 | přes 200 do 300 mm | 806.2 | 820
128 | Potrubí z trub plastických, vnějšího vodovodu a kanalizace, v otevřeném výkopu, bez tvarovek | m | 5 | beztlaká z PVC | 5 | přes 300 mm | 1288.07 | 1288.5
129 | Potrubí z trub plastických, vnějšího plynovodu, v otevřeném výkopu, bez tvarovek | m | 2 | tlaková z rozvinutého PE | 2 | přes 50 do 100 mm | 450.45 | 285
129 | Potrubí z trub plastických, vnějšího plynovodu, v otevřeném výkopu, bez tvarovek | m | 3 | tlaková z lineárního PE | 2 | přes 50 do 100 mm | 269.81 | 283
129 | Potrubí z trub plastických, vnějšího plynovodu, v otevřeném výkopu, bez tvarovek | m | 3 | tlaková z lineárního PE | 3 | přes 100 do 200 mm | 615.76 | 530
130 | Armatury na potrubí, výtoková a vtoková zařízení, vodovodní armatury na trubním vedení | ks | 1 | šoupátko | 2 | přes 50 do 100 mm | 5575.07 | 5500
130 | Armatury na potrubí, výtoková a vtoková zařízení, vodovodní armatury na trubním vedení | ks | 7 | hydrant | 2 | přes 50 do 100 mm | 12899.43 | 12525
131 | Šachty armaturní na vodovodní síti, šachty kanalizační | ks | 5 | kanalizační z prostého betonu | 1 | do 1 m2 / do 300 mm | 16570.37 | 15818
131 | Šachty armaturní na vodovodní síti, šachty kanalizační | ks | 6 | kanalizační ze železobetonu | 1 | do 1 m2 / do 300 mm | 17011.33 | 15650
132 | Záchytné bezpečnostní zařízení, svodidla | m | 2 | ocel pokovená | 1 | zaberanění | 1727.69 | 1798.5
132 | Záchytné bezpečnostní zařízení, svodidla | m | 2 | ocel pokovená | 2 | výkop a obetonování | 2097 | 2086.5
133 | Obrubníky a krajníky, zpomalovací prahy, silniční a chodníkové | m | 1 | silniční obruby z kostek jednořadé | 3 | beton prostý s boční opěrou | 314.23 | 271
133 | Obrubníky a krajníky, zpomalovací prahy, silniční a chodníkové | m | 3 | chodníkový obrubník kamenný | 2 | beton prostý | 1675.11 | 1538
133 | Obrubníky a krajníky, zpomalovací prahy, silniční a chodníkové | m | 3 | chodníkový obrubník kamenný | 3 | beton prostý s boční opěrou | 1688.05 | 1550
133 | Obrubníky a krajníky, zpomalovací prahy, silniční a chodníkové | m | 4 | chodníkový obrubník betonový | 2 | beton prostý | 288.54 | 279.13
133 | Obrubníky a krajníky, zpomalovací prahy, silniční a chodníkové | m | 4 | chodníkový obrubník betonový | 3 | beton prostý s boční opěrou | 322.6 | 322.5
134 | Řadové a prostorové lešení, montáž a demontáž včetně podlah, pronájem na 1 měsíc | m2 | 1 | lehké řadové | 2 | ocelové trubky | 112.07 | 112.25
134 | Řadové a prostorové lešení, montáž a demontáž včetně podlah, pronájem na 1 měsíc | m2 | 1 | lehké řadové | 3 | lešenářská soustava | 105.31 | 98
134 | Řadové a prostorové lešení, montáž a demontáž včetně podlah, pronájem na 1 měsíc | m2 | 5 | lehké pomocné | 2 | ocelové trubky | 97.81 | 98.5
135 | Výtahy, dodávka a montáž, standardní provedení, osobní | ks | 4 | trakční lanový, přes 0,6 do 1,0 m/s | 2 | přes 320 do 630 kg | 784821.77 | 781600
136 | Bourání konstrukcí | m3 | 1 | základy | 3 | beton | 2015.38 | 2050
136 | Bourání konstrukcí | m3 | 1 | základy | 4 | železobeton | 2871.08 | 2540
136 | Bourání konstrukcí | m3 | 2 | zdivo | 2 | cihly | 639.83 | 586
136 | Bourání konstrukcí | m3 | 2 | zdivo | 4 | železobeton | 1558 | 1670
136 | Bourání konstrukcí | m3 | 3 | příčky | 2 | cihly | 720.33 | 751
136 | Bourání konstrukcí | m3 | 5 | podklady a mazaniny | 3 | beton | 1866.03 | 1650
137 | Prorážení otvorů a ostatní bourací práce, vysekání kapes, rýh nebo výklenků | m3 | 2 | zdivo | 2 | cihly | 1040.64 | 966
138 | Přesun hmot | t | 1 | HSV | 1 | budovy a haly | 312.33 | 220
138 | Přesun hmot | t | 1 | HSV | 2 | ostatní | 264.12 | 146
138 | Přesun hmot | t | 2 | PSV | 1 | budovy a haly | 693.67 | 567.43
139 | Úprava povrchů vnějších stěn, zateplení kontaktním systémem, bez lešení a přípravy podkladu | m2 | 1 | polystyren tl. do 50 mm | 1 | tenkovrstvá probarvená | 799.01 | 769.5
139 | Úprava povrchů vnějších stěn, zateplení kontaktním systémem, bez lešení a přípravy podkladu | m2 | 3 | polystyren tl. přes 80 do 120 mm | 1 | tenkovrstvá probarvená | 861.15 | 850
139 | Úprava povrchů vnějších stěn, zateplení kontaktním systémem, bez lešení a přípravy podkladu | m2 | 4 | polystyren tl. přes 120 mm | 1 | tenkovrstvá probarvená | 823.03 | 840
139 | Úprava povrchů vnějších stěn, zateplení kontaktním systémem, bez lešení a přípravy podkladu | m2 | 7 | miner. vlákno tl. přes 80 mm | 1 | tenkovrstvá probarvená | 1047.15 | 1031
200 | Hodinová sazba za práce HSV | h | 1 | zedník |  | 0 | 231.43 | 230
200 | Hodinová sazba za práce HSV | h | 2 | betonář |  | 0 | 227 | 220
200 | Hodinová sazba za práce HSV | h | 4 | kopáč |  | 0 | 191.63 | 195
200 | Hodinová sazba za práce HSV | h | 5 | řidič |  | 0 | 202.41 | 220
200 | Hodinová sazba za práce HSV | h | 6 | obsluha stavebních strojů |  | 0 | 249.42 | 228.36
201 | Hodinová sazba za práce PSV | h | 1 | izolatér |  | 0 | 259.5 | 252.5
201 | Hodinová sazba za práce PSV | h | 2 | instalatér - topenář |  | 0 | 278.22 | 271
201 | Hodinová sazba za práce PSV | h | 3 | tesař - truhlář |  | 0 | 293.18 | 273.5
201 | Hodinová sazba za práce PSV | h | 4 | klempíř - pokrývač |  | 0 | 257.27 | 230
201 | Hodinová sazba za práce PSV | h | 5 | obkladač - podlahář |  | 0 | 224.8 | 225
201 | Hodinová sazba za práce PSV | h | 6 | zámečník |  | 0 | 278.77 | 280
201 | Hodinová sazba za práce PSV | h | 7 | natěrač - malíř - tapetář |  | 0 | 233.5 | 240
202 | Hodinová sazba za práce stavebně - montážní | h | 1 | montér ocelových konstrukcí |  | 0 | 312.76 | 280
202 | Hodinová sazba za práce stavebně - montážní | h | 2 | montér elektroinstalací |  | 0 | 308.81 | 273