## 23
Vysokopecní proces
Blast-furnace Gas Production in Blast Furnaces
| Tabulka (Table): 9 | [8 empty] | Rok (Year): 2009
| Název paliva a energie |  | Fuel and Energy |  | Stat. | Měrná | Množství v jednotkách |  | GJ | Výhřevnost
[5 empty] | číslo | jednotka | měrných | GJ | v % | kJ/kg
[5 empty] | paliva |  |  |  |  | kJ/m3
[5 empty] | Fuel Number | Physical Unit | Amount in |  | GJ in % | N.c.v. kJ/kg, kJ/m3
[7 empty] | Physic.Unit | GJ
| a |  | b |  | 1 | 2 | 3 | 4 | 5 | 6
| Vsazené palivo | Koks černouhelný celkem | Input Fuel | Total Coke Oven Coke | 110 | t | 623210.1894 | 17894234.1696 | 96.093 | 28713
|  | Hnědouhelný surový dehet |  | Low-temperature Tar | 240 | t | 3308.8205 | 119117.5381 | 0.63967 | 36000
|  | Topný olej nízkosirný |  | Fuel Oil (High Sulphur) | 355 | t | 9307.6799 | 362999.5156 | 1.9493 | 39000
|  | Topný olej vysokosirný |  | Fuel Oil (Low Sulphur) | 360 | t | 6269.7026 | 245433.7767 | 1.318 | 39146
| Vsázka celkem |  | Total Inputs |  | x | x | x | 18621785 | 100 | x
| Využitelné produkty en.pochodu | Vysokopecní plyn | Production | Blast Furnace Gas | 120 | tis.m3 | 6190945 | 18621785 | 100 | 3007.9067
25
| Využitelné produkty celkem (výroba) |  | Total Production |  | x | x | x | 18621785 | 100 | x
| Ztráty |  | Losses |  | x | x | x | 0 | 0 | x
| Provozovací spotřeba | Paliva celkem | Working Consump- tion | Total Fuels | x | x | x | 0 | 0 | x
|  | Teplo dodané odjinud |  | Heat from Other Sources | 750 | GJ | x | 0 | 0 | x
|  | Odpadní teplo |  | Waste Heat | 750 | GJ | x | 0 | 0 | x
|  | Získané odpadní teplo |  | Utilized Waste Heat | 750 | GJ | x | 0 | 0 | x
|  | Teplo celkem |  | Total Heat | 750 | GJ | x | 0 | 0 | x
|  | Elektřina |  | Electricity | 710 | MWh | 0 | 0 | 0 | x
|  | CELKEM |  | TOTAL | x | x | x | 0 | 0 | x
| Ztráty celkem (vč. provozovací spotřeby) |  | Total Losses (incl. Working Consump.) |  | x | x | x | 0 | 0 | x
| Účinnost energetického pochodu |  | Energy Process Effectiveness |  | x | x | x | x | 100 | x