## 21
Výroba kapalných paliv z ropy
Liquid Fuels Production from Crude Oil
| Tabulka (Table): 8b | [8 empty] | Rok (Year): 2009
| Název paliva a energie |  | Fuel and Energy |  | Stat. | Měrná | Množství v jednotkách |  | GJ | Výhřevnost
[5 empty] | číslo | jednotka | měrných | GJ | v % | kJ/kg
[5 empty] | paliva |  |  |  |  | kJ/m3
[5 empty] | Fuel Number | Physical Unit | Amount in |  | GJ in % | N.c.v. kJ/kg, kJ/m3
[7 empty] | Physic.Unit | GJ
| a |  | b |  | 1 | 2 | 3 | 4 | 5 | 6
| Provozovací spotřeba | Zemní plyn naftový | Working Consump- tion | Natural (Associated) Gas | 401 | tis.m3 | 124544 | 4256921 | 1.2399 | 34180.0568
|  | Rafinérský plyn |  | Refinery Gas | 301 | tis.m3 | 133036 | 5534284 | 1.612 | 41599.8978
|  | Topný olej nízkosirný |  | Fuel Oil (Low Sulphur) | 355 | t | 25520 | 1033560 | 0.30105 | 40500
23 |  | Topný olej vysokosirný |  | Fuel Oil (High Sulphur) | 360 | t | 9658 | 391149 | 0.11393 | 40500
|  | Ropný koks |  | Petroleum Coke | 385 | t | 71754 | 2690759 | 0.78376 | 37499.777
|  | Paliva celkem |  | Total Fuels | x | x | x | 13906673 | 4.0507 | x
|  | Teplo dodané odjinud |  | Heat from Other Sources | 750 | GJ | x | 6381379 | 1.8587 | x
|  | Odpadní teplo |  | Waste Heat | 750 | GJ | x | 154607 | 0.045033 | x
|  | Získané odpadní teplo |  | Utilized Waste Heat | 750 | GJ | x | -77113 | -0.022461 | x
|  | Teplo celkem |  | Total Heat | 750 | GJ | x | 6458873 | 1.8813 | x
|  | Elektřina |  | Electricity | 710 | MWh | 319753 | 1151110.8 | 0.33529 | x
|  | CELKEM |  | TOTAL | x | x | x | 21516656.8 | 6.2673 | x
| Ztráty celkem (vč. provozovací spotřeby) |  | Total Losses (incl. Working Consump.) |  | x | x | x | 30912552.8 | 9.0041 | x
| Účinnost energetického pochodu |  | Energy Process Effectiveness |  | x | x | x | x | 90.9959 | x